## ORIENTATIVA
|  |  | Obra | Bancos |  |  | B.D.I.
|  |  | Cópia de: REFORMA DA UNIDADE SENAC CORA CORALINA-GOIÂNIA-GO | SINAPI - 01/2023 - Goiás ORSE - 11/2022 - Sergipe AGETOP CIVIL - 01/2023 - Goiás AGETOP RODOVIARIA - 01/2023 - Goiás |  |  | ADOTADO:
Planilha ORIENTATIVA | [12 empty] | REVIS. 01
Item | Código | Banco | Descrição | Und | Quant. | Valor Unit | Valor Unit sem BDI |  |  | Total sem BDI |  |  | Peso (%)
[7 empty] | M. O. | MAT. | Total | M. O. | MAT. | Total
1 |  |  | ADMINISTRAÇÃO DA OBRA
1.1 | 250101 | AGETOP CIVIL | ENGENHEIRO - (OBRAS CIVIS) - 8H | H | 1320
1.2 | 250110 | AGETOP CIVIL | VIGIA DE OBRAS - (NOTURNO E NO SÁBADO/DOMINGO DIURNO) - O.C. | H | 3960
1.3 | 250112 | AGETOP CIVIL | ADMINISTRATIVO DE OBRAS - ( OBRAS CIVIS ) | H | 1320
1.4 | 250101 | AGETOP CIVIL | ENGENHEIRO - (ELETRICISTA) -- 4H | H | 660
1.5 | 250101 | AGETOP CIVIL | ENGENHEIRO - (MECÂNICO) -- 4H | H | 660
2 |  |  | CANTEIRO E ISOLAMENTO DE OBRAS
2.1 | CÓD 253 | Próprio | LOCAÇÃO DE CONTAINER 2,30X6,00 H=2,50M, COM 1 SANITÁRIO, PARA ESCRITÓRIO, COMPLETO, SEM DIVISÓRIAS INTERNAS - INCLUI CARGA/TRANSPORTE E DESCARGA | MÊS | 6
2.2 | 020302 | AGETOP CIVIL | DEPÓSITO PARA CIMENTO TIPO I COM PINTURA PADRÃO GOINFRA (2,20 X 2,262M) A=4,98 M2 ( C/ REAPROV. 1 VEZ ) - INCLUSO PALETES | Un | 1
2.3 | 020600 | AGETOP CIVIL | TAPUME EM CHAPA COMPENSADA RESINADA 6MM COM PORTÕES E FERRAGENS - PADRÃO GOINFRA | m² | 200
3 |  |  | SERVIÇOS PRELIMINARES E GASTOS GERAIS
3.1 | 021301 | AGETOP CIVIL | PLACA DE OBRA PLOTADA EM CHAPA METÁLICA 26 , AFIXADA EM CAVALETES DE MADEIRA DE LEI (VIGOTAS 6X12CM) - PADRÃO GOINFRA | m² | 3
3.2 | CÓD 254 | Próprio | ART - ANOTAÇÃO DE RESPONSABILIDADE TÉCNICA PARA CONTRATOS ACIMA DE 15.000,01 | UN | 3
3.3 | 060104 | AGETOP CIVIL | ANDAIME METALICO TORRE (ALUGUEL/MES) | m | 600
3.4 | 271500 | AGETOP CIVIL | CAFE DA MANHA | RE | 2820
3.5 | 271502 | AGETOP CIVIL | CANTINA - (OBRAS CIVIS) | RE | 2820
3.6 | 030105 | AGETOP CIVIL | TRANSPORTE DE ENTULHO EM CAÇAMBA ESTACIONÁRIA INCLUSO A CARGA MANUAL | m³ | 436.33
4 |  |  | TRANSPORTE, MOBILIZAÇÃO E DESMOBILIZAÇÃO
4.1 | 030110 | AGETOP CIVIL | TRANSPORTE DE MATERIAIS/EQUIPAMENTOS/OUTROS ( INCLUSIVE OS DA MOBILIZAÇÃO E DESMOBILIZAÇÃO ) - CAMINHÃO CARROCERIA MADEIRA 15 T ( INCLUSO NO VALOR O RETORNO ) | tkm | 900
4.2 | 030112 | AGETOP CIVIL | CARGA DOS MATERIAIS/EQUIPAMENTOS/OUTROS ( INCLUSO HORA IMPRODUTIVA DO CAMINHÃO) | un | 6
4.3 | 030113 | AGETOP CIVIL | DESCARGA DOS MATERIAIS/EQUIPAMENTOS/OUTROS ( INCLUSO HORA IMPRODUTIVA DO CAMINHÃO) | un | 6
4.4 | 030114 | AGETOP CIVIL | MOBILIZAÇÃO DO CANTEIRO DE OBRAS - INCLUSIVE CARGA E DESCARGA E A HORA IMPRODUTIVA DO CAMINHÃO - ( EXCLUSO O TRANSPORTE ) | un | 1
4.5 | 030116 | AGETOP CIVIL | DESMOBILIZAÇÃO DO CANTEIRO DE OBRAS - INCLUSIVE CARGA E DESCARGA E A HORA IMPRODUTIVA DO CAMINHÃO - ( EXCLUSO O TRANSPORTE ) | un | 1
5 |  |  | DEMOLIÇÕES, RETIRADAS E REMANEJAMENTOS
5.1 | 020134 | AGETOP CIVIL | DEMOLIÇÃO MANUAL DE FORRO GESSO COM TRANSPORTE ATÉ CAÇAMBA E CARGA | m² | 2083.32
5.2 | 97622 | SINAPI | DEMOLIÇÃO DE ALVENARIA DE BLOCO FURADO, DE FORMA MANUAL, SEM REAPROVEITAMENTO. AF_12/2017 | m³ | 18.73
5.3 | 97638 | SINAPI | REMOÇÃO DE CHAPAS E PERFIS DE DRYWALL, DE FORMA MANUAL, SEM REAPROVEITAMENTO. AF_12/2017 | m² | 154.43
5.4 | 020149 | AGETOP CIVIL | DEMOLIÇÃO MANUAL DE DIVISÓRIA/PAINEL PRÉ-FABRICADO COM REAPROVEITAMENTO | m² | 238.78
5.5 | 020151 | AGETOP CIVIL | DEMOLIÇÃO MANUAL DE DIVISÓRIA EM PEDRA/CONCRETO COM TRANSPORTE ATÉ CAÇAMBA E CARGA | m² | 13.08
5.6 | 020115 | AGETOP CIVIL | DEMOLIÇÃO MANUAL DE REVESTIMENTOS COM AZULEJO COM TRANSPORTE ATE CAÇAMBA E CARGA | m² | 97.34
5.7 | 020109 | AGETOP CIVIL | DEMOLIÇÃO MANUAL DE PISO CIMENTICIO SOBRE LASTRO DE CONCRETO COM TRANSPORTE ATE CAÇAMBA E CARGA | m² | 870.94
5.8 | 020132 | AGETOP CIVIL | DEMOLIÇÃO MANUAL DE PISO CARPETE COM TRANSPORTE ATE CAÇAMBA E CARGA | m² | 224.17
5.9 | 020111 | AGETOP CIVIL | DEMOLIÇÃO MANUAL DE PISO CERÂMICO SOBRE LASTRO DE CONCRETO COM TRANSPORTE ATÉ CAÇAMBA E CARGA | m² | 1007.32
5.10 | 020106 | AGETOP CIVIL | REMOÇÃO MANUAL DE JANELA OU PORTAL COM TRANSPORTE ATÉ CAÇAMBA E CARGA | m² | 76.68
5.11 | 020139 | AGETOP CIVIL | DEMOLIÇÃO MANUAL DE BANCADA COM TRANSPORTE ATÉ CAÇAMBA E CARGA | m² | 6.23
5.12 | 020138 | AGETOP CIVIL | REMOÇÃO MANUAL DE LAVATÓRIO COM TRANSPORTE ATÉ CAÇAMBA E CARGA | Un | 18
5.13 | 020102 | AGETOP CIVIL | DEMOLICAO MANUAL COBERTURA TELHA FIBROCIMENTO/FIBRA DE VIDRO/SIMILARES C/ TRANSP. ATÉ CB. E CARGA | m² | 1600
5.14 | 200103 | AGETOP CIVIL | RASGO E ENCHIMENTO DE ALVENARIA | M | 500
5.15 | CÓD 255 | Próprio | AR CONDICIONADO GERAL - RETIRADA DE COMPONENTES DO SISTEMA DE CLIMATIZAÇÃO E VENTILAÇÃO | H | 110
5.16 | CÓD 256 | Próprio | AR CONDICIONADO AUDITÓRIO - RETIRADA E TRANSPORTE PARA DEPÓSITO DE EQUIPAMENTOS EXISTENTES (SELF-CONTAINEDS, BOMBA DE ÁGUA DE CONDENSAÇÃO, TORRE DE RESFRIAMENTO, TUBULAÇÃO DE ÁGUA DE CONDENSAÇÃO, QUADRO E REDE ELÉTRICA AR CONDICIONADO) | UN | 1
5.17 | CÓD 257 | Próprio | RETIRADA DE COMPONENTES DAS INSTALAÇÕES ELÉTRICAS E CABEAMENTO EXISTENTES | H | 330
6 |  |  | INSTALAÇÕES ELÉTRICAS, SPDA, CFTV, ALARME E CABEAMENTO ESTRUTURADO
6.1 |  |  | SPDA
6.1.1 | CÓD 258 | Próprio | MOLDE PARA SOLDA EXOTÉRMICA | UN | 1
6.1.2 | CÓD 259 | Próprio | CARTUCHO PARA SOLDA EXOTÉRMICA | UN | 40
6.1.3 | CÓD 260 | Próprio | BARRA CHATA DE ALUMÍNIO 3/4X1/4X3,0M | M | 250
6.1.4 | 070544 | AGETOP CIVIL | CABO DE COBRE NU 50 MM2 | M | 30
6.1.5 | 070543 | AGETOP CIVIL | CABO DE COBRE NU 35 MM2 | M | 30
6.1.6 | CÓD 261 | Próprio | LAUDO TÉCNICO DO SISTEMA DE SPDA | UN | 1
6.1.7 | CÓD 262 | Próprio | CONECTORES, TERMINAIS, PRESILHAS, FIXAÇÕES E PARAFUSOS | UN | 1
6.2 |  |  | INSTALAÇÕES ELÉTRICAS GERAIS
6.2.1 |  |  | QUADROS/QGBT
6.2.1.1 | CÓD 263 | Próprio | PAINEL MODULAR DESMONTÁVEL, TIPO CPD, 1700X800X400MM, PARA MONTAGEM, FAB. CEMAR, COMPLETO | UN | 2
6.2.1.2 | 071184 | AGETOP CIVIL | DISPOSITIVO DE PROTEÇÃO CONTRA SURTOS (D.P.S.) 275V DE 8 A 40KA | Un | 4
6.2.1.3 | 070268 | AGETOP CIVIL | BARRA DE COBRE 2" X 3/16" (2,0865 KG/M) | m | 4
6.2.1.4 | 070266 | AGETOP CIVIL | BARRA DE COBRE 1/2" X 3/16" (0,5216 KG/M) | m | 6
6.2.1.5 | CÓD 264 | Próprio | DISJUNTOR TRIPOLAR 800A, 35KA/380V, SIEMENS, CUR.C | UN | 1
6.2.1.6 | 071177 | AGETOP CIVIL | DISJUNTOR TRIPOLAR DE 150 A 175-A | Un | 3
6.2.1.7 | 071176 | AGETOP CIVIL | DISJUNTOR TRIPOLAR DE 125-A | Un | 2
6.2.1.8 | 071175 | AGETOP CIVIL | DISJUNTOR TRIPOLAR DE 60 A 100-A | Un | 1
6.2.1.9 | 071175 | AGETOP CIVIL | DISJUNTOR TRIPOLAR DE 60 A 100-A | Un | 1
6.2.1.10 | 071174 | AGETOP CIVIL | DISJUNTOR TRIPOLAR 40 A 50A | Un | 1
6.2.1.11 | 071173 | AGETOP CIVIL | DISJUNTOR TRIPOLAR DE 10 A 35-A | Un | 1
6.2.1.12 | 071173 | AGETOP CIVIL | DISJUNTOR TRIPOLAR DE 10 A 35-A | Un | 1
6.2.1.13 | 072621 | AGETOP CIVIL | TRANSFORMADOR DE CORRENTE RELAÇÃO 800:5 A | un | 3
6.2.1.14 | CÓD 265 | Próprio | MEDIDOR DE MULTIGRANDEZAS ELÉTRICAS, REF. IDM-144, DA ABB | UN | 1
6.2.1.15 | 071465 | AGETOP CIVIL | ISOLADOR EPOXI 60 X 50 (BUJAO) | Un | 10
6.2.1.16 | CÓD 266 | Próprio | ACESSÓRIOS DIVERSOS(PARAFUSOS, TERMINAIS,CONECTORES, BARRAMENTOS SECUNDÁRIOS, FITAS, POLICARBONATO,ETC) | UN | 1
6.2.2 |  |  | QUADROS/QGEM
6.2.2.1 | CÓD 263 | Próprio | PAINEL MODULAR DESMONTÁVEL, TIPO CPD, 1700X800X400MM, PARA MONTAGEM, FAB. CEMAR, COMPLETO | UN | 2
6.2.2.2 | 071184 | AGETOP CIVIL | DISPOSITIVO DE PROTEÇÃO CONTRA SURTOS (D.P.S.) 275V DE 8 A 40KA | Un | 4
6.2.2.3 | 070268 | AGETOP CIVIL | BARRA DE COBRE 2" X 3/16" (2,0865 KG/M) | m | 12
6.2.2.4 | 071177 | AGETOP CIVIL | DISJUNTOR TRIPOLAR DE 150 A 175-A | Un | 1
6.2.2.5 | 071175 | AGETOP CIVIL | DISJUNTOR TRIPOLAR DE 60 A 100-A | Un | 1
6.2.2.6 | 071174 | AGETOP CIVIL | DISJUNTOR TRIPOLAR 40 A 50A | Un | 7
6.2.2.7 | 071173 | AGETOP CIVIL | DISJUNTOR TRIPOLAR DE 10 A 35-A | Un | 6
6.2.2.8 | 071173 | AGETOP CIVIL | DISJUNTOR TRIPOLAR DE 10 A 35-A | Un | 2
6.2.2.9 | 071171 | AGETOP CIVIL | DISJUNTOR MONOPOLAR DE 10 A 32-A | Un | 2
6.2.2.10 | 072618 | AGETOP CIVIL | TRANSFORMADOR DE CORRENTE RELAÇÃO 200:5 A | un | 3
6.2.2.11 | CÓD 265 | Próprio | MEDIDOR DE MULTIGRANDEZAS ELÉTRICAS, REF. IDM-144, DA ABB | UN | 1
6.2.2.12 | 071465 | AGETOP CIVIL | ISOLADOR EPOXI 60 X 50 (BUJAO) | Un | 10
6.2.2.13 | CÓD 266 | Próprio | ACESSÓRIOS DIVERSOS(PARAFUSOS, TERMINAIS,CONECTORES, BARRAMENTOS SECUNDÁRIOS, FITAS, POLICARBONATO,ETC) | UN | 1
6.2.3 |  |  | QUADROS DE FORÇA
6.2.3.1 | CÓD 267 | Próprio | QUADRO DE BOMBAS - ESGOTO (QF-BEG) | UN | 1
6.2.3.2 | CÓD 267 | Próprio | QUADRO DE BOMBAS - ÁGUA POTÁVEL (QF-BAP) | UN | 1
6.2.4 |  |  | QDC'S
6.2.4.1 | 072201 | AGETOP CIVIL | QUADRO DE DISTRIBUIÇÃO DE EMBUTIR METÁLICO CB-44E - 150A | Un | 6
6.2.4.2 | 072198 | AGETOP CIVIL | QUADRO DE DISTRIBUIÇÃO DE EMBUTIR METÁLICO CB-34E - 150A | Un | 1
6.2.4.3 | 071174 | AGETOP CIVIL | DISJUNTOR TRIPOLAR 40 A 50A | Un | 7
6.2.4.4 | 071171 | AGETOP CIVIL | DISJUNTOR MONOPOLAR DE 10 A 32-A | Un | 2
6.2.4.5 | 071171 | AGETOP CIVIL | DISJUNTOR MONOPOLAR DE 10 A 32-A | Un | 1
6.2.4.6 | 071171 | AGETOP CIVIL | DISJUNTOR MONOPOLAR DE 10 A 32-A | Un | 12
6.2.4.7 | 071171 | AGETOP CIVIL | DISJUNTOR MONOPOLAR DE 10 A 32-A | Un | 101
6.2.4.8 | 071184 | AGETOP CIVIL | DISPOSITIVO DE PROTEÇÃO CONTRA SURTOS (D.P.S.) 275V DE 8 A 40KA | Un | 28
6.2.4.9 | 071456 | AGETOP CIVIL | INTERRUPTOR DIFERENCIAL RESIDUAL (D.R.) TETRAPOLAR DE 40A-30mA | Un | 7
6.2.4.10 | CÓD 266 | Próprio | ACESSÓRIOS DIVERSOS(PARAFUSOS, TERMINAIS,CONECTORES, BARRAMENTOS SECUNDÁRIOS, FITAS, POLICARBONATO,ETC) | UN | 5
6.2.5 |  |  | QFAR'S
6.2.5.1 | CÓD 268 | Próprio | CAIXA 1200X800X200MM, PARA MONTAGEM, CEMAR | UN | 1
6.2.5.2 | 070706 | AGETOP CIVIL | CAIXA PARA QUADRO DE COMANDO METÁLICA DE SOBREPOR 80X60X25 CM | un | 2
6.2.5.3 | 070705 | AGETOP CIVIL | CAIXA PARA QUADRO DE COMANDO METÁLICA DE SOBREPOR 60X60X20 CM | Un | 1
6.2.5.4 | 071177 | AGETOP CIVIL | DISJUNTOR TRIPOLAR DE 150 A 175-A | Un | 1
6.2.5.5 | 071176 | AGETOP CIVIL | DISJUNTOR TRIPOLAR DE 125-A | Un | 1
6.2.5.6 | 071175 | AGETOP CIVIL | DISJUNTOR TRIPOLAR DE 60 A 100-A | Un | 1
6.2.5.7 | 071174 | AGETOP CIVIL | DISJUNTOR TRIPOLAR 40 A 50A | Un | 1
6.2.5.8 | 071171 | AGETOP CIVIL | DISJUNTOR MONOPOLAR DE 10 A 32-A | Un | 32
6.2.5.9 | 071171 | AGETOP CIVIL | DISJUNTOR MONOPOLAR DE 10 A 32-A | Un | 4
6.2.5.10 | 071171 | AGETOP CIVIL | DISJUNTOR MONOPOLAR DE 10 A 32-A | Un | 26
6.2.5.11 | 071184 | AGETOP CIVIL | DISPOSITIVO DE PROTEÇÃO CONTRA SURTOS (D.P.S.) 275V DE 8 A 40KA | Un | 16
6.2.5.12 | 071465 | AGETOP CIVIL | ISOLADOR EPOXI 60 X 50 (BUJAO) | Un | 20
6.2.5.13 | CÓD 266 | Próprio | ACESSÓRIOS DIVERSOS(PARAFUSOS, TERMINAIS,CONECTORES, BARRAMENTOS SECUNDÁRIOS, FITAS, POLICARBONATO,ETC) | UN | 4
6.2.6 |  |  | QUADROS EXISTENTES - REFORMA (TROCA E REMONTAGEM DE TODOS OS COMPONENTES)
6.2.6.1 | CÓD 269 | Próprio | QUADROS EXISTENTES - REFORMA (TROCA E REMONTAGEM DE TODOS OS COMPONENTES) - QDL-AUD (AUDITÓRIO) | UN | 1
6.2.6.2 | CÓD 269 | Próprio | QUADROS EXISTENTES - REFORMA (TROCA E REMONTAGEM DE TODOS OS COMPONENTES) - QDL-CAMAR (CAMARIM) | UN | 1
6.2.6.3 | CÓD 269 | Próprio | QUADROS EXISTENTES - REFORMA (TROCA E REMONTAGEM DE TODOS OS COMPONENTES) - QDL-GUA (GUARITA) | UN | 1
6.2.6.4 | CÓD 269 | Próprio | QUADROS EXISTENTES - REFORMA (TROCA E REMONTAGEM DE TODOS OS COMPONENTES) - QDL-EST (ESTACIONAMENTO) | UN | 1
6.2.6.5 | CÓD 269 | Próprio | QUADROS EXISTENTES - REFORMA (TROCA E REMONTAGEM DE TODOS OS COMPONENTES) - QDL-EXT (ILUMINAÇÃO EXTERNA) | UN | 1
6.2.7 |  |  | DISTRIBUIÇÃO GERAL
6.2.7.1 | CÓD 270 | Próprio | ELETROCALHA METÁLICA TIPO U, PERFURADA, GALVANIZADA, 400X100MM, CHAPA #18 | M | 48
6.2.7.2 | CÓD 271 | Próprio | TÊ HORIZONTAL 90º, GALVANIZADA, 400X100MM, CHAPA #18 | UN | 1
6.2.7.3 | CÓD 272 | Próprio | CURVA HORIZONTAL 90º, GALVANIZADA, 400X100MM, CHAPA #18 | UN | 2
6.2.7.4 | CÓD 273 | Próprio | CURVA DE INVERSÃO, GALVANIZADA, 400X100MM, CHAPA #18 | UN | 2
6.2.7.5 | CÓD 274 | Próprio | GANCHO VERTICAL GALVANIZADO PARA ELETROCALHA 400X100MM | UN | 30
6.2.7.6 | CÓD 275 | Próprio | EMENDA INTERNA GALVANIZADA PARA ELETROCALHA 400X100MM, CHAPA #18 | UN | 27
6.2.7.7 | CÓD 277 | Próprio | ELETROCALHA METÁLICA TIPO U, PERFURADA, GALVANIZADA, 200X100MM, CHAPA #18 | M | 120
6.2.7.8 | CÓD 276 | Próprio | TÊ HORIZONTAL 90º, GALVANIZADA, 200X100MM, CHAPA #18 | UN | 2
6.2.7.9 | CÓD 278 | Próprio | CURVA HORIZONTAL 90º, GALVANIZADA, 200X100MM, CHAPA #18 | UN | 2
6.2.7.10 | CÓD 279 | Próprio | CURVA DE INVERSÃO, GALVANIZADA, 200X100MM, CHAPA #18 | UN | 2
6.2.7.11 | CÓD 280 | Próprio | EMENDA INTERNA GALVANIZADA PARA ELETROCALHA 200X100MM | UN | 54
6.2.7.12 | CÓD 281 | Próprio | GANCHO VERTICAL GALVANIZADO PARA ELETROCALHA 200X100MM | UN | 65
6.2.7.13 | CÓD 282 | Próprio | ELETROCALHA METÁLICA TIPO U, PERFURADA, GALVANIZADA, 100X100MM, CHAPA #18 | M | 315
6.2.7.14 | CÓD 283 | Próprio | TÊ HORIZONTAL 90º, GALVANIZADA, 100X100MM, CHAPA #18 | UN | 8
6.2.7.15 | CÓD 284 | Próprio | CURVA HORIZONTAL 90º, GALVANIZADA, 100X100MM, CHAPA #18 | UN | 2
6.2.7.16 | CÓD 285 | Próprio | CURVA DE INVERSÃO, GALVANIZADA, 100X100MM, CHAPA #18 | UN | 6
6.2.7.17 | CÓD 286 | Próprio | EMENDA INTERNA GALVANIZADA PARA ELETROCALHA 100X100MM | UN | 145
6.2.7.18 | CÓD 287 | Próprio | GANCHO VERTICAL GALVANIZADO PARA ELETROCALHA 100X100MM | UN | 180
6.2.7.19 | 071208 | AGETOP CIVIL | ELETRODUTO DE PVC RIGIDO DIAMETRO 4" | M | 24
6.2.7.20 | 071207 | AGETOP CIVIL | ELETRODUTO DE PVC RIGIDO DIAMETRO 3" | M | 24
6.2.7.21 | 071205 | AGETOP CIVIL | ELETRODUTO DE PVC RIGIDO DIAMETRO 2" | M | 318
6.2.7.22 | 071202 | AGETOP CIVIL | ELETRODUTO DE PVC RIGIDO DIAMETRO 1" | M | 75
6.2.7.23 | 071201 | AGETOP CIVIL | ELETRODUTO DE PVC RIGIDO DIAMETRO 3/4" | M | 1995
6.2.7.24 | 071252 | AGETOP CIVIL | ELETRODUTO EM AÇO ZINCADO DIÂMETRO 1" | M | 75
6.2.7.25 | 071251 | AGETOP CIVIL | ELETRODUTO EM AÇO ZINCADO DIÂMETRO 3/4" | M | 15
6.2.7.26 | 071148 | AGETOP CIVIL | CURVA DE 90 GRAUS DE PVC RIGIDO DIAM. 4" | Un | 2
6.2.7.27 | 071147 | AGETOP CIVIL | CURVA DE 90 GRAUS DE PVC RIGIDO DIAM. 3" | Un | 4
6.2.7.28 | 071145 | AGETOP CIVIL | CURVA DE 90 GRAUS DE PVC RIGIDO DIAM. 2" | Un | 34
6.2.7.29 | 071142 | AGETOP CIVIL | CURVA DE 90 GRAUS DE PVC RIGIDO DIAM. 1" | Un | 5
6.2.7.30 | 071141 | AGETOP CIVIL | CURVA DE 90 GRAUS DE PVC RIGIDO DIAM. 3/4" | Un | 230
6.2.7.31 | 071122 | AGETOP CIVIL | CURVA 90 GRAUS AÇO ZINCADO DIÂMETRO 1" | Un | 10
6.2.7.32 | 071121 | AGETOP CIVIL | CURVA 90 GRAUS AÇO ZINCADO DIÂMETRO 3/4" | Un | 5
6.2.7.33 | 071748 | AGETOP CIVIL | LUVA PVC ROSQUEAVEL DIAMETRO 4" | Un | 12
6.2.7.34 | 071747 | AGETOP CIVIL | LUVA PVC ROSQUEAVEL DIAMETRO 3" | Un | 16
6.2.7.35 | 071745 | AGETOP CIVIL | LUVA PVC ROSQUEAVEL DIAMETRO 2" | Un | 174
6.2.7.36 | 071742 | AGETOP CIVIL | LUVA PVC ROSQUEAVEL DIAMETRO 1" | Un | 35
6.2.7.37 | 071741 | AGETOP CIVIL | LUVA PVC ROSQUEAVEL DIAMETRO 3/4" | Un | 1125
6.2.7.38 | 071721 | AGETOP CIVIL | LUVA EM AÇO ZINCADO DIÂMETRO 1" | Un | 20
6.2.7.39 | 071722 | AGETOP CIVIL | LUVA EM AÇO ZINCADO DIÂMETRO 3/4" | Un | 10
6.2.7.40 | CÓD 288 | Próprio | ACESSÓRIOS PAR FIXAÇÃO DE ELETROCALHAS: VERGALHÃO COM ROSCA TOTAL +PORCA SEXTAVADA+ARRUELA LISA +PARABOLT | M | 483
6.2.7.41 | CÓD 289 | Próprio | ACESSÓRIOS PARA FIXAÇÃO DE ELETRODUTOS DE PVC RÍGIDO: ABRAÇADEIRAS, PARAFUSOS E BUCHAS | M | 1500
6.2.7.42 | 070769 | AGETOP CIVIL | CANTONEIRA METALICA 38 X 38 MM ( ZZ ALTA) | Un | 1145
6.2.7.43 | CÓD 290 | Próprio | SAÍDA HORIZONTAL PARA ELETRODUTO Ø 2" | UN | 10
6.2.7.44 | 072326 | AGETOP CIVIL | SAIDA HORIZONTAL PARA ELETRODUTO D=1" | Un | 10
6.2.7.45 | 072325 | AGETOP CIVIL | SAIDA HORIZONTAL PARA ELETRODUTO D=3/4" | Un | 300
6.2.7.46 | 070691 | AGETOP CIVIL | CAIXA METALICA RETANGULAR 4" X 2" X 2" | Un | 200
6.2.7.47 | 070692 | AGETOP CIVIL | CAIXA METALICA QUADRADA 4"X4"X2" | Un | 30
6.2.7.48 | 070682 | AGETOP CIVIL | CAIXA METALICA OCTOGONAL FUNDO MOVEL DUPLA 4" | Un | 550
6.2.7.49 | 070930 | AGETOP CIVIL | CONDULETE METÁLICO - ADAPTADOR DE SAÍDA 3/4" | un | 30
6.2.7.50 | 070931 | AGETOP CIVIL | CONDULETE METÁLICO - ADAPTADOR DE SAÍDA 1" | un | 30
6.2.7.51 | 070229 | AGETOP CIVIL | ARAME GALVANIZADO 12 BWG | Kg | 20
6.2.7.52 | 070701 | AGETOP CIVIL | CAIXA PARA QUADRO DE COMANDO METÁLICA DE SOBREPOR 20X20X12 CM | Un | 5
6.2.7.53 | 070705 | AGETOP CIVIL | CAIXA PARA QUADRO DE COMANDO METÁLICA DE SOBREPOR 60X60X20 CM | Un | 2
6.2.8 |  |  | FIOS E CABOS
6.2.8.1 | 070563 | AGETOP CIVIL | CABO FLEXÍVEL, PVC (70° C), 450/750 V, 2,5 MM2 | m | 13500
6.2.8.2 | 070564 | AGETOP CIVIL | CABO FLEXÍVEL, PVC (70° C), 450/750 V, 4 MM2 | m | 850
6.2.8.3 | 070565 | AGETOP CIVIL | CABO FLEXÍVEL, PVC (70° C), 450/750 V, 6 MM2 | m | 200
6.2.8.4 | 070515 | AGETOP CIVIL | CABO FLEXÍVEL EPR/XLPE (90°C), 0,6/1 KV, 95 MM2 | M | 550
6.2.8.5 | 070513 | AGETOP CIVIL | CABO FLEXÍVEL EPR/XLPE (90°C), 0,6/1 KV, 50 MM2 | M | 800
6.2.8.6 | 070512 | AGETOP CIVIL | CABO EPR/XLPE (90°C) 1 KV - 35 MM2 | M | 400
6.2.8.7 | 070511 | AGETOP CIVIL | CABO FLEXÍVEL EPR/XLPE (90°C), 0,6/1 KV, 25MM2 | M | 250
6.2.8.8 | 070510 | AGETOP CIVIL | CABO FLEXÍVEL EPR/XLPE (90°C), 0,6/1 KV, 16 MM2 | M | 3400
6.2.8.9 | 070509 | AGETOP CIVIL | CABO EPR/XLPE (90°C) 1KV - 10MM2 | M | 4500
6.2.8.10 | CÓD 291 | Próprio | CABO EPR 90º, 0,6/1KV, FLEXÍVEL, 6MM2 | M | 1800
6.2.8.11 | CÓD 292 | Próprio | CABO EPR 90º, 0,6/1KV, FLEXÍVEL, 4MM2 | M | 3200
6.3 |  |  | LUMINÁRIAS
6.3.1 | CÓD 293 | Próprio | LUMINÁRIA A LED 37W, DE EMBUTIR, MODELO EAA05-E3500840 DA LUMICENTER, COR BRANCA, CORPO EM CHAPA DE AÇO FOSFOTIZADA, REFLETORES E ALETAS PARABÓLICOS, COMPLETA. | UN | 387
6.3.2 | CÓD 294 | Próprio | LUMINÁRIA A LED 18,5W, DE EMBUTIR, MODELO EF75-E2000840 DA LUMICENTER, COR BRANCA, CORPO EM CHAPA DE AÇO, DIFUSOR EM POLIESTIRENO TRANSLÚCIDO, COMPLETA. | UN | 159
6.3.3 | CÓD 295 | Próprio | LUMINÁRIA A LED 18,5W, DE SOBREPOR, MODELO EF75-S2000840 DA LUMICENTER, COR BRANCA, CORPO EM CHAPA DE AÇO, DIFUSOR EM POLIESTIRENO TRANSLÚCIDO, COMPLETA. | UN | 3
6.3.4 | CÓD 296 | Próprio | LUMINÁRIA TRIANGULAR TIPO ARANDELA, CORPO EM CHAPA DE AÇO TRATADA, COR BRANCA, DIFUSOR EM VIDRO PALO JATEADO, MODELO MORGANITA DA ITAIM. PARA UMA LÂMPADA DE 15W LED. | UN | 2
6.3.5 | CÓD 297 | Próprio | LUMINÁRIA DE EMBUTIR A LED 8,5W, CORPO EM ALUMÍNIO COM PINTURA MICROTEXTURIZADA BRANCA, COMPLETA, REF. EF65-E3, FAB. LUMICENTER OU EQUIVALENTE TÉCNICO. | UN | 5
6.3.6 | CÓD 289 | Próprio | ACESSÓRIOS PARA FIXAÇÃO DE ELETRODUTOS DE PVC RÍGIDO: ABRAÇADEIRAS, PARAFUSOS E BUCHAS | M | 32
6.4 |  |  | TOMADAS E INTERRUPTORES
6.4.1 | 071440 | AGETOP CIVIL | INTERRUPTOR SIMPLES (1 SECAO) | Un | 33
6.4.2 | 071441 | AGETOP CIVIL | INTERRUPTOR SIMPLES (2 SECOES) | Un | 17
6.4.3 | 071442 | AGETOP CIVIL | INTERRUPTOR SIMPLES (3 SECOES) | Un | 21
6.4.4 | CÓD 299 | Próprio | INTERRUPTOR DE EMBUTIR 4 SECÇÕES, SIMPLES, LINHA TALARI, IRIEL, COR BRANCA | UN | 3
6.4.5 | CÓD 300 | Próprio | INTERRUPTOR DE EMBUTIR 1 SECÇÃO, PARALELO, LINHA TALARI, IRIEL, COR BRANCA | UN | 6
6.4.6 | CÓD 301 | Próprio | INTERRUPTOR DE EMBUTIR 2 SECÇÃO, PARALELO, LINHA TALARI, IRIEL, COR BRANCA | UN | 2
6.4.7 | 072578 | AGETOP CIVIL | TOMADA HEXAGONAL 2P + T - 10A - 250V | Un | 335
6.4.8 | 072585 | AGETOP CIVIL | TOMADA HEXAGONAL 2P + T - 20A - 250V | Un | 20
6.4.9 | CÓD 302 | Próprio | ESPELHO 4"X2", PARA INTERRUPTOR 1 SECÇÃO, LINHA TALARI, IRIEL, COR BRANCA | UN | 39
6.4.10 | CÓD 303 | Próprio | ESPELHO 4"X2", PARA INTERRUPTOR 2 SECÇÕES, LINHA TALARI, IRIEL, COR BRANCA | UN | 19
6.4.11 | CÓD 304 | Próprio | ESPELHO 4"X2", PARA INTERRUPTOR 3 SECÇÕES, LINHA TALARI, IRIEL, COR BRANCA | UN | 21
6.4.12 | CÓD 305 | Próprio | ESPELHO 4"X4", PARA INTERRUPTOR 4 SECÇÕES, LINHA TALARI, IRIEL, COR BRANCA | UN | 3
6.4.13 | CÓD 306 | Próprio | ESPELHO 4"X2", PARA 1 TOMADA 2P+T, NBR 14136, 10A, LINHA TALARI, IRIEL, COR BRANCA | UN | 54
6.4.14 | CÓD 307 | Próprio | ESPELHO 4"X2", PARA 2 TOMADAS 2P+T, NBR 14136, 10A, LINHA TALARI, IRIEL, COR BRANCA | UN | 14
6.4.15 | CÓD 308 | Próprio | CAIXA PARA RODAPÉ METÁLICO, PARA 02 TOMADAS DE ENERGIA, 2P+T, NBR 14136, DCA | UN | 25
6.4.16 | CÓD 309 | Próprio | CAIXA PARA RODAPÉ METÁLICO, PARA 01 TOMADA DE ENERGIA, 2P+T, NBR 14136, DCA | UN | 210
6.4.17 | CÓD 310 | Próprio | SENSOR DE PRESENÇA, BIVOLT, LINHA TALARI, IRIEL | UN | 3
6.5 |  |  | INSTALAÇÕES DE ENERGIA ESTABILIZADA
6.5.1 | CÓD 268 | Próprio | CAIXA 1200X800X200MM, PARA MONTAGEM, CEMAR | UN | 1
6.5.2 | 070706 | AGETOP CIVIL | CAIXA PARA QUADRO DE COMANDO METÁLICA DE SOBREPOR 80X60X25 CM | un | 3
6.5.3 | 070705 | AGETOP CIVIL | CAIXA PARA QUADRO DE COMANDO METÁLICA DE SOBREPOR 60X60X20 CM | Un | 2
6.5.4 | 072172 | AGETOP CIVIL | QUADRO DE DISTRIBUIÇÃO DE EMBUTIR EM PVC CB 36E - 80A | un | 17
6.5.5 | CÓD 311 | Próprio | BARRAMENTO DE COBRE 1/8"X1" | UN | 12
6.5.6 | CÓD 312 | Próprio | BARRAMENTO DE COBRE 1/8"X3/4" | UN | 50
6.5.7 | 071177 | AGETOP CIVIL | DISJUNTOR TRIPOLAR DE 150 A 175-A | Un | 1
6.5.8 | 071176 | AGETOP CIVIL | DISJUNTOR TRIPOLAR DE 125-A | Un | 1
6.5.9 | 071175 | AGETOP CIVIL | DISJUNTOR TRIPOLAR DE 60 A 100-A | Un | 3
6.5.10 | 071174 | AGETOP CIVIL | DISJUNTOR TRIPOLAR 40 A 50A | Un | 2
6.5.11 | 071174 | AGETOP CIVIL | DISJUNTOR TRIPOLAR 40 A 50A | Un | 15
6.5.12 | 071173 | AGETOP CIVIL | DISJUNTOR TRIPOLAR DE 10 A 35-A | Un | 34
6.5.13 | 071171 | AGETOP CIVIL | DISJUNTOR MONOPOLAR DE 10 A 32-A | Un | 2
6.5.14 | 071171 | AGETOP CIVIL | DISJUNTOR MONOPOLAR DE 10 A 32-A | Un | 229
6.5.15 | 071465 | AGETOP CIVIL | ISOLADOR EPOXI 60 X 50 (BUJAO) | Un | 30
6.5.16 | 071184 | AGETOP CIVIL | DISPOSITIVO DE PROTEÇÃO CONTRA SURTOS (D.P.S.) 275V DE 8 A 40KA | Un | 90
6.5.17 | CÓD 266 | Próprio | ACESSÓRIOS DIVERSOS(PARAFUSOS, TERMINAIS,CONECTORES, BARRAMENTOS SECUNDÁRIOS, FITAS, POLICARBONATO,ETC) | UN | 23
6.5.18 | CÓD 283 | Próprio | TÊ HORIZONTAL 90º, GALVANIZADA, 100X100MM, CHAPA #18 | UN | 165
6.5.19 | CÓD 283 | Próprio | TÊ HORIZONTAL 90º, GALVANIZADA, 100X100MM, CHAPA #18 | UN | 2
6.5.20 | CÓD 284 | Próprio | CURVA HORIZONTAL 90º, GALVANIZADA, 100X100MM, CHAPA #18 | UN | 4
6.5.21 | CÓD 285 | Próprio | CURVA DE INVERSÃO, GALVANIZADA, 100X100MM, CHAPA #18 | UN | 3
6.5.22 | CÓD 286 | Próprio | EMENDA INTERNA GALVANIZADA PARA ELETROCALHA 100X100MM | UN | 75
6.5.23 | CÓD 287 | Próprio | GANCHO VERTICAL GALVANIZADO PARA ELETROCALHA 100X100MM | UN | 100
6.5.24 | 071201 | AGETOP CIVIL | ELETRODUTO DE PVC RIGIDO DIAMETRO 3/4" | M | 360
6.5.25 | 071141 | AGETOP CIVIL | CURVA DE 90 GRAUS DE PVC RIGIDO DIAM. 3/4" | Un | 75
6.5.26 | 071741 | AGETOP CIVIL | LUVA PVC ROSQUEAVEL DIAMETRO 3/4" | Un | 270
6.5.27 | CÓD 288 | Próprio | ACESSÓRIOS PAR FIXAÇÃO DE ELETROCALHAS: VERGALHÃO COM ROSCA TOTAL +PORCA SEXTAVADA+ARRUELA LISA +PARABOLT | M | 165
6.5.28 | CÓD 289 | Próprio | ACESSÓRIOS PARA FIXAÇÃO DE ELETRODUTOS DE PVC RÍGIDO: ABRAÇADEIRAS, PARAFUSOS E BUCHAS | M | 360
6.5.29 | 070769 | AGETOP CIVIL | CANTONEIRA METALICA 38 X 38 MM ( ZZ ALTA) | Un | 280
6.5.30 | 072325 | AGETOP CIVIL | SAIDA HORIZONTAL PARA ELETRODUTO D=3/4" | Un | 65
6.5.31 | 070691 | AGETOP CIVIL | CAIXA METALICA RETANGULAR 4" X 2" X 2" | Un | 50
6.5.32 | 070682 | AGETOP CIVIL | CAIXA METALICA OCTOGONAL FUNDO MOVEL DUPLA 4" | Un | 6
6.5.33 | 072400 | AGETOP CIVIL | TAMPA CEGA PLASTICA QUADRADA 4"X4" | Un | 6
6.5.34 | 070701 | AGETOP CIVIL | CAIXA PARA QUADRO DE COMANDO METÁLICA DE SOBREPOR 20X20X12 CM | Un | 20
6.5.35 | 070229 | AGETOP CIVIL | ARAME GALVANIZADO 12 BWG | Kg | 10
6.5.36 | CÓD 306 | Próprio | ESPELHO 4"X2", PARA 1 TOMADA 2P+T, NBR 14136, 10A, LINHA TALARI, IRIEL, COR BRANCA | UN | 25
6.5.37 | CÓD 307 | Próprio | ESPELHO 4"X2", PARA 2 TOMADAS 2P+T, NBR 14136, 10A, LINHA TALARI, IRIEL, COR BRANCA | UN | 15
6.5.38 | 072578 | AGETOP CIVIL | TOMADA HEXAGONAL 2P + T - 10A - 250V | Un | 800
6.5.39 | 072579 | AGETOP CIVIL | TOMADA HEXAGONAL DUPLA 2P + T - 10A - 250V | un | 280
6.5.40 | CÓD 315 | Próprio | CAIXA PARA RODAPÉ METÁLICO, PARA 04 TOMADAS DE ENERGIA, 2P+T, NBR 14136, REF. ALCAN | UN | 50
6.5.41 | CÓD 309 | Próprio | CAIXA PARA RODAPÉ METÁLICO, PARA 01 TOMADA DE ENERGIA, 2P+T, NBR 14136, DCA | UN | 20
6.5.42 | 070930 | AGETOP CIVIL | CONDULETE METÁLICO - ADAPTADOR DE SAÍDA 3/4" | un | 10
6.5.43 | 070563 | AGETOP CIVIL | CABO FLEXÍVEL, PVC (70° C), 450/750 V, 2,5 MM2 | m | 16700
6.5.44 | CÓD 317 | Próprio | PRONTUÁRIO DAS INSTALAÇÕES ELÉTRICAS | UN | 1
6.5.45 | CÓD 318 | Próprio | REVISÃO GERAL (CONDUTORES, TUBULAÇÕES, CONEXÕES E ETC) NAS INSTALAÇÕES DA ILUMINAÇÃO EXTERNA | UN | 1
6.6 |  |  | INSTALAÇÕES DE ALARME
6.6.1 | 071205 | AGETOP CIVIL | ELETRODUTO DE PVC RIGIDO DIAMETRO 2" | M | 15
6.6.2 | 071201 | AGETOP CIVIL | ELETRODUTO DE PVC RIGIDO DIAMETRO 3/4" | M | 216
6.6.3 | 071145 | AGETOP CIVIL | CURVA DE 90 GRAUS DE PVC RIGIDO DIAM. 2" | Un | 2
6.6.4 | 071141 | AGETOP CIVIL | CURVA DE 90 GRAUS DE PVC RIGIDO DIAM. 3/4" | Un | 50
6.6.5 | 071745 | AGETOP CIVIL | LUVA PVC ROSQUEAVEL DIAMETRO 2" | Un | 9
6.6.6 | 071741 | AGETOP CIVIL | LUVA PVC ROSQUEAVEL DIAMETRO 3/4" | Un | 172
6.6.7 | CÓD 289 | Próprio | ACESSÓRIOS PARA FIXAÇÃO DE ELETRODUTOS DE PVC RÍGIDO: ABRAÇADEIRAS, PARAFUSOS E BUCHAS | M | 231
6.6.8 | 070769 | AGETOP CIVIL | CANTONEIRA METALICA 38 X 38 MM ( ZZ ALTA) | Un | 112
6.6.9 | 070229 | AGETOP CIVIL | ARAME GALVANIZADO 12 BWG | Kg | 5
6.6.10 | CÓD 290 | Próprio | SAÍDA HORIZONTAL PARA ELETRODUTO Ø 2" | UN | 2
6.6.11 | 072325 | AGETOP CIVIL | SAIDA HORIZONTAL PARA ELETRODUTO D=3/4" | Un | 30
6.6.12 | 070691 | AGETOP CIVIL | CAIXA METALICA RETANGULAR 4" X 2" X 2" | Un | 60
6.6.13 | CÓD 313 | Próprio | SENSOR DE PRESENÇA INFRA-VERMELHO PARA ALARME DE SEGURANÇA, INTELBRÁS OU EQUIVALENTE TÉCNICO. | UN | 54
6.6.14 | 070602 | AGETOP CIVIL | CABO TELEFONICO CCI-50 2 PARES | M | 2200
6.6.15 | 070930 | AGETOP CIVIL | CONDULETE METÁLICO - ADAPTADOR DE SAÍDA 3/4" | un | 5
6.7 |  |  | INSTALAÇÕES DE CFTV
6.7.1 | 071205 | AGETOP CIVIL | ELETRODUTO DE PVC RIGIDO DIAMETRO 2" | M | 15
6.7.2 | 071201 | AGETOP CIVIL | ELETRODUTO DE PVC RIGIDO DIAMETRO 3/4" | M | 225
6.7.3 | 071145 | AGETOP CIVIL | CURVA DE 90 GRAUS DE PVC RIGIDO DIAM. 2" | Un | 4
6.7.4 | 071141 | AGETOP CIVIL | CURVA DE 90 GRAUS DE PVC RIGIDO DIAM. 3/4" | Un | 35
6.7.5 | 071745 | AGETOP CIVIL | LUVA PVC ROSQUEAVEL DIAMETRO 2" | Un | 13
6.7.6 | 071741 | AGETOP CIVIL | LUVA PVC ROSQUEAVEL DIAMETRO 3/4" | Un | 145
6.7.7 | CÓD 289 | Próprio | ACESSÓRIOS PARA FIXAÇÃO DE ELETRODUTOS DE PVC RÍGIDO: ABRAÇADEIRAS, PARAFUSOS E BUCHAS | M | 240
6.7.8 | 070769 | AGETOP CIVIL | CANTONEIRA METALICA 38 X 38 MM ( ZZ ALTA) | Un | 135
6.7.9 | 070229 | AGETOP CIVIL | ARAME GALVANIZADO 12 BWG | Kg | 5
6.7.10 | CÓD 290 | Próprio | SAÍDA HORIZONTAL PARA ELETRODUTO Ø 2" | UN | 2
6.7.11 | 072325 | AGETOP CIVIL | SAIDA HORIZONTAL PARA ELETRODUTO D=3/4" | Un | 35
6.7.12 | 070691 | AGETOP CIVIL | CAIXA METALICA RETANGULAR 4" X 2" X 2" | Un | 45
6.7.13 | 070626 | AGETOP CIVIL | CABO UTP-4P, CAT. 6 , 24 AWG | M | 1850
6.7.14 | 072556 | AGETOP CIVIL | TOMADA LOGICA RJ-45 TIPO KEYSTONE JACK, CAT. 6 | Un | 41
6.7.15 | 071887 | AGETOP CIVIL | PATCH PANEL PADRÃO 19" CAT. 6, COM 24 PORTAS | Un | 2
6.7.16 | CÓD 319 | Próprio | PATCH CORD UTP 4 PARES, CAT. 6, FLEXÍVEL 1,0M, FAB. FURUKAWA OU EQUIVALENTE TÉCNICO. | UN | 42
6.7.17 | 071796 | AGETOP CIVIL | ORGANIZADOR DE CABOS (GUIA) PARA RACK 19" 1U | Un | 7
6.7.18 | CÓD 320 | Próprio | CERTIFICAÇÃO DE PONTOS UTP'S | UN | 41
6.7.19 | CÓD 321 | Próprio | CABO ÓPTICO MM (MULTIMODO) OM3 50/125 µM 4FO, OTIMIZADA PARA TAXA DE 10 GBPS | M | 15
6.7.20 | CÓD 322 | Próprio | MODULO BASICO - DIO A270 1 (35260036) - FAB. FURUKAWA OU EQUIVALENTE TÉCNICO. | M | 1
6.7.21 | CÓD 323 | Próprio | ADAPTADOR ÓPTICO MM BEGE | M | 8
6.7.22 | CÓD 324 | Próprio | CORDAO OPT 3 METROS LC/LC DUPLEX 50/125 OM3 | M | 2
6.7.23 | CÓD 325 | Próprio | PLAQUETA IDENT. FO 3MM (6X4CM) RELEVO | M | 10
6.7.24 | CÓD 326 | Próprio | MULTI - CAIXA 4X1 8FO | UN | 2
6.7.25 | CÓD 327 | Próprio | VON 10/100 BASE TX RJ 45 X100 BASE FX SC 2KM | UN | 3
6.7.26 | 071885 | AGETOP CIVIL | PATCH CORD COMPRIMENTO DE 1,50 M - CAT.6 | un | 3
6.7.27 | CÓD 328 | Próprio | CERTIFICAÇÃO DE LINK ÓPTICO | UN | 8
6.7.28 | CÓD 329 | Próprio | FUSÃO DE FIBRA ÓPTICA | UN | 8
6.8 |  |  | CABEAMENTO ESTRUTURADO
6.8.1 | 071207 | AGETOP CIVIL | ELETRODUTO DE PVC RIGIDO DIAMETRO 3" | M | 42
6.8.2 | 071205 | AGETOP CIVIL | ELETRODUTO DE PVC RIGIDO DIAMETRO 2" | M | 186
6.8.3 | 071203 | AGETOP CIVIL | ELETRODUTO DE PVC RIGIDO DIAMETRO 1.1/2" | M | 129
6.8.4 | 071202 | AGETOP CIVIL | ELETRODUTO DE PVC RIGIDO DIAMETRO 1" | M | 36
6.8.5 | 071201 | AGETOP CIVIL | ELETRODUTO DE PVC RIGIDO DIAMETRO 3/4" | M | 990
6.8.6 | 071147 | AGETOP CIVIL | CURVA DE 90 GRAUS DE PVC RIGIDO DIAM. 3" | Un | 2
6.8.7 | 071145 | AGETOP CIVIL | CURVA DE 90 GRAUS DE PVC RIGIDO DIAM. 2" | Un | 20
6.8.8 | 071144 | AGETOP CIVIL | CURVA DE 90 GRAUS DE PVC RIGIDO DIAM. 1.1/2" | Un | 25
6.8.9 | 071142 | AGETOP CIVIL | CURVA DE 90 GRAUS DE PVC RIGIDO DIAM. 1" | Un | 5
6.8.10 | 071141 | AGETOP CIVIL | CURVA DE 90 GRAUS DE PVC RIGIDO DIAM. 3/4" | Un | 180
6.8.11 | 071747 | AGETOP CIVIL | LUVA PVC ROSQUEAVEL DIAMETRO 3" | Un | 18
6.8.12 | 071745 | AGETOP CIVIL | LUVA PVC ROSQUEAVEL DIAMETRO 2" | Un | 102
6.8.13 | 071744 | AGETOP CIVIL | LUVA PVC ROSQUEAVEL DIAMETRO 1.1/2" | Un | 93
6.8.14 | 071742 | AGETOP CIVIL | LUVA PVC ROSQUEAVEL DIAMETRO 1" | Un | 22
6.8.15 | 071741 | AGETOP CIVIL | LUVA PVC ROSQUEAVEL DIAMETRO 3/4" | Un | 690
6.8.16 | 070711 | AGETOP CIVIL | CAIXA DE PASSAGEM 35X60X50CM FUNDO DE CONCRETO (PARA TAMPA R1) | Un | 2
6.8.17 | 072450 | AGETOP CIVIL | TAMPA DE Fo.Fo. R1 COM BASE | Un | 2
6.8.18 | 070692 | AGETOP CIVIL | CAIXA METALICA QUADRADA 4"X4"X2" | Un | 25
6.8.19 | 070691 | AGETOP CIVIL | CAIXA METALICA RETANGULAR 4" X 2" X 2" | Un | 80
6.8.20 | 070645 | AGETOP CIVIL | CAIXA DE PASSAGEM METÁLICA DE EMBUTIR 15X15X8 CM | Un | 42
6.8.21 | CÓD 314 | Próprio | ESPELHO P/ CAIXA 4"X4", COM FURO CENTRAL, LINHA TALARI, IRIEL, COR BRANCA | UN | 25
6.8.22 | 070229 | AGETOP CIVIL | ARAME GALVANIZADO 12 BWG | Kg | 20
6.8.23 | 070672 | AGETOP CIVIL | CAIXA DISTRIBUIÇÃO TELEFÔNICA DE EMBUTIR 80X80X12 CM | Un | 5
6.8.24 | 070671 | AGETOP CIVIL | CAIXA DISTRIBUIÇÃO TELEFÔNICA DE EMBUTIR 60X60X12 CM | Un | 3
6.8.25 | 070646 | AGETOP CIVIL | CAIXA DE PASSAGEM METÁLICA DE EMBUTIR 20X20X10 CM | Un | 5
6.8.26 | CÓD 330 | Próprio | ELETROCALHA METÁLICA TIPO U, PERFURADA, GALVANIZADA, 300X100MM, CHAPA #18 | M | 60
6.8.27 | CÓD 331 | Próprio | TÊ HORIZONTAL 90º, GALVANIZADA, 300X100MM, CHAPA #18 | UN | 3
6.8.28 | CÓD 332 | Próprio | CURVA HORIZONTAL 90º, GALVANIZADA, 300X100MM, CHAPA #18 | UN | 3
6.8.29 | CÓD 333 | Próprio | CURVA DE INVERSÃO, GALVANIZADA, 300X100MM, CHAPA #18 | UN | 3
6.8.30 | CÓD 334 | Próprio | GANCHO VERTICAL GALVANIZADO PARA ELETROCALHA 300X100MM | UN | 35
6.8.31 | CÓD 335 | Próprio | EMENDA INTERNA GALVANIZADA PARA ELETROCALHA 300X100MM, CHAPA #18 | UN | 41
6.8.32 | CÓD 277 | Próprio | ELETROCALHA METÁLICA TIPO U, PERFURADA, GALVANIZADA, 200X100MM, CHAPA #18 | M | 96
6.8.33 | CÓD 276 | Próprio | TÊ HORIZONTAL 90º, GALVANIZADA, 200X100MM, CHAPA #18 | UN | 3
6.8.34 | CÓD 278 | Próprio | CURVA HORIZONTAL 90º, GALVANIZADA, 200X100MM, CHAPA #18 | UN | 5
6.8.35 | CÓD 279 | Próprio | CURVA DE INVERSÃO, GALVANIZADA, 200X100MM, CHAPA #18 | UN | 7
6.8.36 | CÓD 280 | Próprio | EMENDA INTERNA GALVANIZADA PARA ELETROCALHA 200X100MM | UN | 65
6.8.37 | CÓD 281 | Próprio | GANCHO VERTICAL GALVANIZADO PARA ELETROCALHA 200X100MM | UN | 55
6.8.38 | CÓD 282 | Próprio | ELETROCALHA METÁLICA TIPO U, PERFURADA, GALVANIZADA, 100X100MM, CHAPA #18 | M | 126
6.8.39 | CÓD 283 | Próprio | TÊ HORIZONTAL 90º, GALVANIZADA, 100X100MM, CHAPA #18 | UN | 2
6.8.40 | CÓD 284 | Próprio | CURVA HORIZONTAL 90º, GALVANIZADA, 100X100MM, CHAPA #18 | UN | 1
6.8.41 | CÓD 285 | Próprio | CURVA DE INVERSÃO, GALVANIZADA, 100X100MM, CHAPA #18 | UN | 2
6.8.42 | CÓD 286 | Próprio | EMENDA INTERNA GALVANIZADA PARA ELETROCALHA 100X100MM | UN | 55
6.8.43 | CÓD 287 | Próprio | GANCHO VERTICAL GALVANIZADO PARA ELETROCALHA 100X100MM | UN | 70
6.8.44 | 070769 | AGETOP CIVIL | CANTONEIRA METALICA 38 X 38 MM ( ZZ ALTA) | Un | 700
6.8.45 | CÓD 288 | Próprio | ACESSÓRIOS PAR FIXAÇÃO DE ELETROCALHAS: VERGALHÃO COM ROSCA TOTAL +PORCA SEXTAVADA+ARRUELA LISA +PARABOLT | M | 282
6.8.46 | CÓD 289 | Próprio | ACESSÓRIOS PARA FIXAÇÃO DE ELETRODUTOS DE PVC RÍGIDO: ABRAÇADEIRAS, PARAFUSOS E BUCHAS | M | 1000
6.8.47 | CÓD 290 | Próprio | SAÍDA HORIZONTAL PARA ELETRODUTO Ø 2" | UN | 10
6.8.48 | CÓD 336 | Próprio | SAÍDA HORIZONTAL PARA ELETRODUTO Ø 1.1/2" | UN | 25
6.8.49 | 072326 | AGETOP CIVIL | SAIDA HORIZONTAL PARA ELETRODUTO D=1" | Un | 5
6.8.50 | 072325 | AGETOP CIVIL | SAIDA HORIZONTAL PARA ELETRODUTO D=3/4" | Un | 300
6.8.51 | 070510 | AGETOP CIVIL | CABO FLEXÍVEL EPR/XLPE (90°C), 0,6/1 KV, 16 MM2 | M | 40
6.8.52 | CÓD 337 | Próprio | RODAPÉ METÁLICO, COM TAMPA DE ENCAIXE, TRIPLO, 3X30X40, REF: ALCAN | M | 450
6.8.53 | CÓD 338 | Próprio | RODAPÉ METÁLICO, COM TAMPA DE ENCAIXE, TRIPLO, 3X30X50, REF: ALCAN | M | 580
6.8.54 | CÓD 316 | Próprio | CAIXA PARA RODAPÉ METÁLICO, PARA 02 TOMADAS DE ENERGIA E 02 TOMADAS RJ 45, REF. DS.9.42/1, DCA | UN | 296
6.8.55 | CÓD 339 | Próprio | CAIXA PARA RODAPÉ METÁLICO, PARA 04 RJ 45, REF.DCA | UN | 92
6.8.56 | CÓD 340 | Próprio | CABO CTP APL 50-50 PARES | M | 50
6.8.57 | 070613 | AGETOP CIVIL | CABO TELEFONICO CI-50,50 PARES (USO INTERNO) | M | 250
6.8.58 | 070612 | AGETOP CIVIL | CABO TELEFONICO CI-50,30 PARES (USO INTERNO) | M | 100
6.8.59 | CÓD 341 | Próprio | CABO CI 50-5 PARES | M | 580
6.8.60 | 070283 | AGETOP CIVIL | BLOCO BER-10 (BLOCO DE ENGATE RAPIDO) | Un | 64
6.8.61 | 070207 | AGETOP CIVIL | ANEL GUIA Nº 02 | Un | 325
6.8.62 | 071796 | AGETOP CIVIL | ORGANIZADOR DE CABOS (GUIA) PARA RACK 19" 1U | Un | 132
6.8.63 | 070626 | AGETOP CIVIL | CABO UTP-4P, CAT. 6 , 24 AWG | M | 28200
6.8.64 | CÓD 319 | Próprio | PATCH CORD UTP 4 PARES, CAT. 6, FLEXÍVEL 1,0M, FAB. FURUKAWA OU EQUIVALENTE TÉCNICO. | UN | 890
6.8.65 | CÓD 342 | Próprio | PATCH CORD UTP 4 PARES, CAT. 6, FLEXÍVEL 3,0M, FAB. FURUKAWA OU EQUIVALENTE TÉCNICO. | UN | 639
6.8.66 | CÓD 343 | Próprio | PATCH CORD UTP 4 PARES, CAT. 6, FLEXÍVEL 5,0M, FAB. FURUKAWA OU EQUIVALENTE TÉCNICO. | UN | 128
6.8.67 | CÓD 344 | Próprio | PATCH CORD UTP 4 PARES, CAT. 6, FLEXÍVEL 10,0M, FAB. FURUKAWA OU EQUIVALENTE TÉCNICO. | UN | 72
6.8.68 | CÓD 345 | Próprio | PATCH CORD UTP 4 PARES, CAT. 6, FLEXÍVEL 15,0M, AZUL, FAB. FURUKAWA OU EQUIVALENTE TÉCNICO. | UN | 50
6.8.69 | CÓD 346 | Próprio | PATCH PANEL PADRÃO 19", CATEGORIA 6, T568A/B COM 48 PORTAS, RJ 45 | UN | 58
6.8.70 | CÓD 347 | Próprio | ESPELHO 4"X2", PARA 02 TOMADAS RJ 45, TIPO KEYSTONE JACK, CATEGORIA 6(EIA/TIA-568-A), LINHA TALARI, IRIEL, COR BRANCA | UN | 14
6.8.71 | CÓD 348 | Próprio | ESPELHO 4"X2",PARA 01 TOMADA RJ 45, TIPO KEYSTONE JACK, CATEGORIA 6(EIA/TIA-568-A), LINHA TALARI, IRIEL, COR BRANCA | UN | 50
6.8.72 | 072556 | AGETOP CIVIL | TOMADA LOGICA RJ-45 TIPO KEYSTONE JACK, CAT. 6 | Un | 889
6.8.73 | CÓD 349 | Próprio | ETIQUETAS P/ IDENTIFICAÇÃO, ACESSÓRIOS, CONECTORES | UN | 1
6.8.74 | CÓD 350 | Próprio | MÓDULO DE PROTEÇÃO TELEFÔNICO | UN | 30
6.8.75 | CÓD 351 | Próprio | CABO HDMI | M | 300
6.8.76 | CÓD 320 | Próprio | CERTIFICAÇÃO DE PONTOS UTP'S | UN | 889
6.8.77 | CÓD 352 | Próprio | DIVISOR DE 2 SAIDAS | UN | 25
6.8.78 | CÓD 353 | Próprio | CABO COAXIAL RGC 6 | UN | 300
6.8.79 | CÓD 321 | Próprio | CABO ÓPTICO MM (MULTIMODO) OM3 50/125 µM 4FO, OTIMIZADA PARA TAXA DE 10 GBPS | M | 850
6.8.80 | CÓD 322 | Próprio | MODULO BASICO - DIO A270 1 (35260036) - FAB. FURUKAWA OU EQUIVALENTE TÉCNICO. | M | 19
6.8.81 | CÓD 323 | Próprio | ADAPTADOR ÓPTICO MM BEGE | M | 36
6.8.82 | CÓD 324 | Próprio | CORDAO OPT 3 METROS LC/LC DUPLEX 50/125 OM3 | M | 6
6.8.83 | CÓD 325 | Próprio | PLAQUETA IDENT. FO 3MM (6X4CM) RELEVO | M | 20
6.8.84 | CÓD 326 | Próprio | MULTI - CAIXA 4X1 8FO | UN | 18
6.8.85 | CÓD 327 | Próprio | VON 10/100 BASE TX RJ 45 X100 BASE FX SC 2KM | UN | 36
6.8.86 | 071885 | AGETOP CIVIL | PATCH CORD COMPRIMENTO DE 1,50 M - CAT.6 | un | 36
6.8.87 | CÓD 328 | Próprio | CERTIFICAÇÃO DE LINK ÓPTICO | UN | 136
6.8.88 | CÓD 329 | Próprio | FUSÃO DE FIBRA ÓPTICA | UN | 136
7 |  |  | INSTALAÇÕES HIDROSSANITÁRIAS
7.1 |  |  | INSTALAÇÕES HIDROSSANITÁRIAS - ÁGUA FRIA
7.1.1 | 081003 | AGETOP CIVIL | TUBO SOLDAVEL PVC MARROM DIAM. 25 MM | M | 120
7.1.2 | 081004 | AGETOP CIVIL | TUBO SOLDAVEL PVC MARROM DIAM. 32 MM | m | 90
7.1.3 | 080926 | AGETOP CIVIL | REGISTRO DE GAVETA C/CANOPLA DIAMETRO 3/4" | Un | 8
7.1.4 | 080946 | AGETOP CIVIL | REGISTRO DE PRESSAO C/CANOPLA CROMADA DIAM.3/4" | Un | 2
7.1.5 | 081066 | AGETOP CIVIL | ADAPTADOR SOLDÁVEL CURTO C/ BOLSA E ROSCA PARA REGISTRO 25X3/4" | Un | 20
7.1.6 | 081321 | AGETOP CIVIL | JOELHO 90 GRAUS SOLDAVEL DIAMETRO 25 MM | Un | 25
7.1.7 | 081131 | AGETOP CIVIL | LUVA SOLDAVEL C/ROSCA DIAMETRO 25 X 3/4" | Un | 20
7.1.8 | 081103 | AGETOP CIVIL | LUVA SOLDAVEL DIAMETRO 32 mm | Un | 10
7.1.9 | 081445 | AGETOP CIVIL | TE 90 GRAUS SOLDAVEL COM BUCHA DE LATÃO NA BOLSA CENTRAL 25 X 25 X 1/2" | Un | 10
7.1.10 | 081421 | AGETOP CIVIL | TE REDUCAO 90 GRAUS SOLDAVEL 32 X 25 mm | Un | 10
7.2 |  |  | INSTALAÇÕES HIDROSSANITÁRIAS - ESGOTO
7.2.1 | 082304 | AGETOP CIVIL | TUBO SOLDAVEL PARA ESGOTO DIAMETRO 100 MM | m | 60
7.2.2 | 082303 | AGETOP CIVIL | TUBO SOLDAVEL PARA ESGOTO DIAMETRO 75 MM | m | 60
7.2.3 | 082301 | AGETOP CIVIL | TUBO SOLDAVEL PARA ESGOTO DIAMETRO 40 MM | m | 25
7.2.4 | 082302 | AGETOP CIVIL | TUBO SOLDAVEL PARA ESGOTO DIAMETRO 50 MM | m | 25
7.2.5 | 081663 | AGETOP CIVIL | CORPO CAIXA SIFONADA DIAM. 150 X 150 X 50 | Un | 8
7.2.6 | 081690 | AGETOP CIVIL | CORPO RALO SIFONADO CILINDRICO 100 X 40 | Un | 2
7.2.7 | 081924 | AGETOP CIVIL | JOELHO 45 GRAUS DIAMETRO 100 MM (ESGOTO) | Un | 10
7.2.8 | 081921 | AGETOP CIVIL | JOELHO 45 GRAUS DIAMETRO 40 MM (ESGOTO) | Un | 25
7.2.9 | 081923 | AGETOP CIVIL | JOELHO 45 GRAUS DIAMETRO 75 MM (ESGOTO) | Un | 5
7.2.10 | 081936 | AGETOP CIVIL | JOELHO 90 GRAUS DIAMETRO 50 MM (ESGOTO) | Un | 10
7.2.11 | 081974 | AGETOP CIVIL | JUNCAO SIMPLES DIAMETRO 100 X 75 MM (ESGOTO) | Un | 5
7.2.12 | 082004 | AGETOP CIVIL | LUVA SIMPLES DIAMETRO 100 mm - (ESGOTO) | Un | 10
7.2.13 | 082002 | AGETOP CIVIL | LUVA SIMPLES DIAMETRO 50 MM - (ESGOTO) | Un | 10
7.2.14 | 082003 | AGETOP CIVIL | LUVA SIMPLES DIAMETRO 75 MM - (ESGOTO) | Un | 10
7.2.15 | 082232 | AGETOP CIVIL | TE SANITARIO DIAMETRO 75 X 75 MM (ESGOTO) | Un | 10
7.2.16 | 081751 | AGETOP CIVIL | GRELHA QUADRADA ACO INOX ROTATIVO DIAM.100 MM | Un | 2
7.2.17 | 082053 | AGETOP CIVIL | PORTA GRELHA QUADRADO PARA GRELHA QUADRADA DIAM. 100 MM | Un | 2
7.2.18 | 081752 | AGETOP CIVIL | GRELHA QUADRADA ACO INOX ROTATIVO DIAM.150 MM | Un | 8
7.2.19 | 082052 | AGETOP CIVIL | PORTA GRELHA QUADRADO CROMADO DIAM.150 MM | Un | 8
7.2.20 | 080510 | AGETOP CIVIL | ANEL DE VEDAÇÃO PARA VASO SANITÁRIO | Un | 8
7.3 |  |  | INSTALAÇÕES HIDROSSANITÁRIAS - LOUÇAS E METAIS
7.3.1 | 080541 | AGETOP CIVIL | LAVATÓRIO MÉDIO COM COLUNA | Un | 3
7.3.2 | 080541 | AGETOP CIVIL | LAVATÓRIO DE CANTO, SUSPENSO, DIMENSÃO DE 38,5X38,5CM , REF.: L76 DECA OU EQUIVALENTE TÉCNICO | Un | 3
7.3.3 | 080587 | AGETOP CIVIL | CUBA DE LOUÇA DE EMBUTIR REDONDA | un | 2
7.3.4 | 080505 | AGETOP CIVIL | VASO SANITÁRIO PARA PcD COM CAIXA ACOPLADA COM DUPLO ACIONAMENTO (1ª LINHA) - COMPLETO EXCLUSO O ASSENTO | un | 6
7.3.5 | 080504 | AGETOP CIVIL | VASO SANITÁRIO COM CAIXA ACOPLADA COM DUPLO ACIONAMENTO (1ª LINHA) - COMPLETO EXCLUSO O ASSENTO | Un | 2
7.3.6 | 080686 | AGETOP CIVIL | CUBA INOX 56X34X17CM E=0,6MM-AÇO 304 (CUBA Nº2) | Un | 1
7.3.7 | 080573 | AGETOP CIVIL | TORNEIRA DE MESA PARA PcD COM FECHAMENTO AUTOMÁTICO TEMPORIZADO PARA LAVATÓRIO DIÂMETRO DE 1/2" | un | 6
7.3.8 | 080572 | AGETOP CIVIL | TORNEIRA DE MESA COM FECHAMENTO AUTOMÁTICO TEMPORIZADO PARA LAVATÓRIO DIÂMETRO DE 1/2" | un | 2
7.3.9 | CÓD 354 | Próprio | DUCHA HIGIÊNICA CROMADA COM REGULADOR NA EXTREMIDADE E FLEXÍVEL EM AÇO CROMADO DE 1,20M.,REF.: DECA 1984 C ACT. EVIDENCE OU SIMILAR | UN | 8
7.3.10 | 080656 | AGETOP CIVIL | TORNEIRA DE MESA PARA PIA DIÂMETRO DE 1/2" - BICA MÓVEL | un | 1
7.3.11 | 080670 | AGETOP CIVIL | SIFAO PARA PIA 1.1/2" X 2" METAL | Un | 1
7.3.12 | 080560 | AGETOP CIVIL | SIFAO PARA LAVATORIO METALICO DIAM.1"X1.1/2" | Un | 8
7.3.13 | 080555 | AGETOP CIVIL | LIGAÇÃO FLEXÍVEL METÁLICA DIAM.1/2"(ENGATE) | Un | 17
7.3.14 | 080721 | AGETOP CIVIL | CHUVEIRO ELÉTRICO EM PVC COM BRAÇO METÁLICO | Un | 2
7.3.15 | 080550 | AGETOP CIVIL | FIXACAO P/LAVATORIO (PAR) | PAR | 6
7.3.16 | 080520 | AGETOP CIVIL | CONJUNTO DE FIXACAO P/VASO SANITARIO (PAR) | CJ | 8
7.3.17 | 080526 | AGETOP CIVIL | ASSENTO EM POLIPROPILENO COM SISTEMA DE FECHAMENTO SUAVE PARA VASO SANITÁRIO | Un | 8
7.3.18 | 080580 | AGETOP CIVIL | VALVULA PARA LAVATORIO OU BEBEDOURO METALICO DIAMETRO 1" | Un | 8
7.3.19 | 080680 | AGETOP CIVIL | VALVULA PARA PIA TIPO AMERICANA DIAMETRO 3.1/2" (METALICA) | Un | 1
8 |  |  | INSTALAÇÕES DE COMBATE À INCÊNDIO
8.1 |  |  | INSTALAÇÕES DE COMBATE À INCÊNDIO - EXTINTORES E PLACAS
8.1.1 | 085003 | AGETOP CIVIL | EXTINTOR PO QUIMICO SECO (6 KG) - CAPACIDADE EXTINTORA 20 BC | Un | 10
8.1.2 | 085005 | AGETOP CIVIL | EXTINTOR AGUA PRESSURIZADA (10 LITROS) - CAPACIDADE EXTINTORA 2A | Un | 9
8.1.3 | 085001 | AGETOP CIVIL | EXTINTOR CO2 (6 KG) - CAPACIDADE EXTINTORA 5 BC | Un | 4
8.1.4 | CÓD 355 | Próprio | DEMARCAÇÃO DE PISO PARA EXTINTORES - 1X 1M | UN | 23
8.1.5 | CÓD 356 | Próprio | PLACAS DE SINALIZACAO PARA COMBATE À INCÊNDIO 20x40cm REFLETIVA | UN | 50
8.2 |  |  | INSTALAÇÕES DE COMBATE À INCÊNDIO - AJUSTE DO SISTEMA EXISTENTE
8.2.1 | CÓD 357 | Próprio | REMANEJAMENTO DOS ITENS DE INCÊNDIO (CENTRAL DE ALARME/BATERIA) | H | 20
8.2.2 | CÓD 358 | Próprio | SIRENE AÚDIO-VISUAL 120DB PARA ALARME DE INCÊNDIO, ENDEREÇÁVEL | UN | 6
8.2.3 | 071598 | AGETOP CIVIL | LUMINÁRIA DE EMERGÊNCIA 30 LEDS | un | 29
8.2.4 | 071201 | AGETOP CIVIL | ELETRODUTO DE PVC RIGIDO DIAMETRO 3/4" | M | 250
8.2.5 | 071141 | AGETOP CIVIL | CURVA DE 90 GRAUS DE PVC RIGIDO DIAM. 3/4" | Un | 5
8.2.6 | 071741 | AGETOP CIVIL | LUVA PVC ROSQUEAVEL DIAMETRO 3/4" | Un | 84
8.2.7 | 070563 | AGETOP CIVIL | CABO FLEXÍVEL, PVC (70° C), 450/750 V, 2,5 MM2 | m | 750
8.3 |  |  | INSTALAÇÕES DE COMBATE À INCÊNDIO - AJUSTE BYPASS
8.3.1 | 082379 | AGETOP CIVIL | TUBO FERRO GALVANIZADO 2.1/2" | m | 6
8.3.2 | 085062 | AGETOP CIVIL | COTOVELO DE FERRO GALVANIZADO 90º X 2 1/2" | un | 2
8.3.3 | CÓD 359 | Próprio | TÊ, EM FERRO GALVANIZADO, CONEXÃO ROSQUEADA, DN 65 (2 1/2") | UN | 5
8.3.4 | 085077 | AGETOP CIVIL | VÁLVULA DE RETENÇÃO HORIZONTAL 2.1/2" | Un | 3
8.3.5 | 080910 | AGETOP CIVIL | REGISTRO DE GAVETA BRUTO DIAMETRO 2.1/2" | Un | 2
8.3.6 | CÓD 360 | Próprio | UNIÃO, EM FERRO GALVANIZADO, DN 65 (2 1/2"), CONEXÃO ROSQUEADA | UN | 4
9 |  |  | INSTALAÇÕES DE CLIMATIZAÇÃO E VENTILAÇÃO
9.1 |  |  | AR CONDICIONADO - AUDITÓRIO
9.1.1 | CÓD 361 | Próprio | TOMADA DE AR EXTERIOR COMPLETA (VENEZIANA / REGISTRO / FILTRO G4) - 450 X 450 mm - MODELO REFERÊNCIA: TAE RGA 450 X 450 - FABRICANTE: TROPICAL OU EQUIVALENTE TÉCNICO | UN | 2
9.1.2 | CÓD 362 | Próprio | REGISTRO PARA CONTROLE DE VAZÃO COM LAMINAS CONVERGENTES - 2000 X 1000mm - (PARA INSTALAÇÃO EM VENEZIANA EXISTENTE) | UN | 1
9.1.3 | CÓD 363 | Próprio | DAMPER SOBRE-PRESSÃO PARA INSTALAÇÃO EM DUTO - 400 X 300 mm - MODELO REFERÊNCIA: DSP 400 X 300 - FABRICANTE: TROPICAL OU EQUIVALENTE TÉCNICO | UN | 4
9.1.4 | CÓD 364 | Próprio | AJUSTE EM REDE DE DUTOS DE AR CONDICIONADO PARA RETROFIT DO SISTEMA EXISTENTE | UN | 1
9.1.5 | CÓD 365 | Próprio | TUBO EM COBRE FLEXÍVEL, DN 3/8", COM ISOLAMENTO, INSTALADO EM RAMAL DE ALIMENTAÇÃO DE AR CONDICIONADO COM CONDENSADORA INDIVIDUAL  FORNECIMENTO E INSTALAÇÃO. AF_12/2015 | M | 37
9.1.6 | CÓD 366 | Próprio | TUBO EM COBRE FLEXÍVEL, DN 3/4",COM ISOLAMENTO, INSTALADO EM RAMAL DE ALIMENTAÇÃO DE AR CONDICIONADO COM CONDENSADORA INDIVIDUAL FORNECIMENTO E INSTALAÇÃO | M | 37
9.1.7 | CÓD 367 | Próprio | GÁS REFRIGERANTE R410A | KG | 18
9.1.8 | CÓD 368 | Próprio | INTERLIGAÇAO ELÉTRICA EVAPORADORAS E CONDENSADORAS - FORÇA E COMANDO | CONJ | 2
9.1.9 | CÓD 369 | Próprio | INSTALAÇÃO DE CONDICIONADOR DE AR TIPO SPLITÃO COM CONDENSAÇÃO A AR ( REFRIGERANTE 410A) - CAPACIDADE NOMINAL: 120.000 BTU/H - MODELO REFERÊNCIA: RVT 100 CXT / RTC 100 CNP / RAP 050 E7S - FABRICANTE: HITACHI OU EQUIVALENTE TÉCNICO | CONJ | 2
9.2 |  |  | AR CONDICIONADO E VENTILAÇÃO - GERAL
9.2.1 | CÓD 370 | Próprio | TUBO EM COBRE FLEXÍVEL, DN 1/4, COM ISOLAMENTO, INSTALADO EM RAMAL DE ALIMENTAÇÃO DE AR CONDICIONADO COM CONDENSADORA INDIVIDUAL FORNECIMENTO E INSTALAÇÃO. AF_12/2015 | M | 349
9.2.2 | CÓD 371 | Próprio | TUBO EM COBRE FLEXÍVEL, DN 3/8", COM ISOLAMENTO, INSTALADO EM RAMAL DE ALIMENTAÇÃO DE AR CONDICIONADO COM CONDENSADORA INDIVIDUAL  FORNECIMENTO E INSTALAÇÃO. AF_12/2015 | M | 637
9.2.3 | CÓD 372 | Próprio | TUBO EM COBRE FLEXÍVEL, DN 1/2", COM ISOLAMENTO, INSTALADO EM RAMAL DE ALIMENTAÇÃO DE AR CONDICIONADO COM CONDENSADORA INDIVIDUAL  FORNECIMENTO E INSTALAÇÃO. AF_12/2015 | M | 130
9.2.4 | CÓD 373 | Próprio | TUBO EM COBRE FLEXÍVEL, DN 5/8", COM ISOLAMENTO, INSTALADO EM RAMAL DE ALIMENTAÇÃO DE AR CONDICIONADO COM CONDENSADORA INDIVIDUAL  FORNECIMENTO E INSTALAÇÃO. AF_12/2015 | M | 518
9.2.5 | CÓD 374 | Próprio | DIFUSOR DE INSUFLAMENTO DE AR, QUADRADO, 3 VIAS, TAMANHO 2, COM REGISTRO, MOD. DQE-31-T2-RGA, FABRIC. TROPICAL OU EQUIVALENTE TÉCNICO | UN | 5
9.2.6 | CÓD 375 | Próprio | DIFUSOR DE INSUFLAMENTO DE AR, QUADRADO, 3 VIAS, TAMANHO 3, COM REGISTRO, MOD. DQE-31-T2-RGA, FABRIC. TROPICAL OU EQUIVALENTE TÉCNICO | UN | 17
9.2.7 | CÓD 376 | Próprio | DIFUSOR DE INSUFLAMENTO DE AR, QUADRADO, 3 VIAS, TAMANHO 4, COM REGISTRO, MOD. DQE-31-T2-RGA, FABRIC. TROPICAL OU EQUIVALENTE TÉCNICO | UN | 6
9.2.8 | CÓD 377 | Próprio | GRELHA DE INSUFLAMENTO DE AR, DUPLA DEFLEXÃO VERTICAL, COM REGISTRO, MOD. DV-250X150-RG, FABRIC. TROPICAL OU EQUIVALENTE TÉCNICO | UN | 12
9.2.9 | CÓD 378 | Próprio | GRELHA DE INSUFLAMENTO DE AR, DUPLA DEFLEXÃO VERTICAL, COM REGISTRO, MOD. DV-300X150-RG, FABRIC. TROPICAL OU EQUIVALENTE TÉCNICO | UN | 2
9.2.10 | CÓD 379 | Próprio | GRELHA DE INSUFLAMENTO DE AR, DUPLA DEFLEXÃO VERTICAL, COM REGISTRO, MOD. DV-800X150-RG, FABRIC. TROPICAL OU EQUIVALENTE TÉCNICO | UN | 3
9.2.11 | CÓD 381 | Próprio | VENEZIANA, TIPO TOMADA DE AR EXTERNO, MOD. TAE-100X200, FABRIC. TROPICAL OU EQUIVALENTE TÉCNICO | UN | 1
9.2.12 | CÓD 382 | Próprio | VENEZIANA, TIPO TOMADA DE AR EXTERNO, MOD. TAE-200X200, FABRIC. TROPICAL OU EQUIVALENTE TÉCNICO | UN | 5
9.2.13 | CÓD 383 | Próprio | VENEZIANA, TIPO TOMADA DE AR EXTERNO, MOD. TAE-300X200, FABRIC. TROPICAL OU EQUIVALENTE TÉCNICO | UN | 3
9.2.14 | CÓD 384 | Próprio | VENEZIANA, TIPO TOMADA DE AR EXTERNO, MOD. TAE-600X200, FABRIC. TROPICAL OU EQUIVALENTE TÉCNICO | UN | 16
9.2.15 | CÓD 385 | Próprio | VENEZIANA, TIPO TOMADA DE AR EXTERNO, MOD. TAE-750X200, FABRIC. TROPICAL OU EQUIVALENTE TÉCNICO | UN | 7
9.2.16 | CÓD 386 | Próprio | VENEZIANA, TIPO TOMADA DE AR EXTERNO, MOD. TAE-1000X200, FABRIC. TROPICAL OU EQUIVALENTE TÉCNICO | UN | 1
9.2.17 | CÓD 387 | Próprio | ADAPTADOR PARA DUTO FLEXÍVEL - 150 X 100 MM, FABRICANTE: SICFLUX OU EQUIVALENTE TÉCNICO | UN | 2
9.2.18 | CÓD 388 | Próprio | ADAPTADOR PARA DUTO FLEXÍVEL - 150 X 125 MM, FABRICANTE: SICFLUX OU EQUIVALENTE TÉCNICO | UN | 8
9.2.19 | CÓD 389 | Próprio | ADAPTADOR PARA DUTO FLEXÍVEL - 200 X 100 MM, FABRICANTE: SICFLUX OU EQUIVALENTE TÉCNICO | UN | 4
9.2.20 | CÓD 390 | Próprio | DUTO FLEXÍVEL Ø 6"(150MM) 10 MTS. COM ISOLAMENTO | UN | 2
9.2.21 | CÓD 391 | Próprio | DUTO FLEXÍVEL Ø 8"(200MM) 10 MTS. COM ISOLAMENTO | UN | 2
9.2.22 | CÓD 392 | Próprio | DUTO FLEXÍVEL Ø 10" (250MM) 10 MTS. COM ISOLAMENTO | UN | 1
9.2.23 | CÓD 393 | Próprio | CABO PP 0,75KV 4#1,5MM² - FORNECIMENTO E INSTALAÇÃO | M | 915
9.2.24 | 081003 | AGETOP CIVIL | TUBO SOLDAVEL PVC MARROM DIAM. 25 MM | M | 500
9.2.25 | 081004 | AGETOP CIVIL | TUBO SOLDAVEL PVC MARROM DIAM. 32 MM | m | 72
9.2.26 | 081162 | AGETOP CIVIL | BUCHA DE REDUCAO SOLDÁVEL CURTA 32 X 25 MM | Un | 72
9.2.27 | 081321 | AGETOP CIVIL | JOELHO 90 GRAUS SOLDAVEL DIAMETRO 25 MM | Un | 50
9.2.28 | 081402 | AGETOP CIVIL | TE 90 GRAUS SOLDAVEL DIAMETRO 25 MM | Un | 50
9.2.29 | 081102 | AGETOP CIVIL | LUVA SOLDAVEL DIAMETRO 25 mm | Un | 83
9.2.30 | CÓD 394 | Próprio | FIXAÇÃO DE TUBOS PARA REDE FRIGORÍGENA | M | 1634
9.2.31 | CÓD 367 | Próprio | GÁS REFRIGERANTE R410A | KG | 34
9.2.32 | CÓD 395 | Próprio | PERFILADO DE SEÇÃO 38X76 MM PARA SUPORTE DE DUTO EM CHAPA GALVANIZADA BITOLA 24. AF_07/2017 | M² | 175
9.2.33 | CÓD 396 | Próprio | DUTO EM CHAPA DE AÇO GALVANIZADO Nº. 22, PARA AR CONDICIONADO. FORNECIMENTO, MONTAGEM E INSTALAÇÃO | M² | 15
9.2.34 | CÓD 397 | Próprio | DUTO EM CHAPA DE AÇO GALVANIZADO Nº. 24, PARA AR CONDICIONADO. FORNECIMENTO, MONTAGEM E INSTALAÇÃO | M² | 61
9.2.35 | CÓD 398 | Próprio | DUTO EM CHAPA DE AÇO GALVANIZADO Nº. 26, PARA AR CONDICIONADO. FORNECIMENTO, MONTAGEM E INSTALAÇÃO | M² | 99
9.2.36 | CÓD 399 | Próprio | INSTALAÇÃO DE EQUIPAMENTO DE AR CONDICIONADO TIPO SPLIT HIWALL 9.000 BTU - EVAPORADORA E CONDENSADORA | UN | 14
9.2.37 | CÓD 400 | Próprio | INSTALAÇÃO DE EQUIPAMENTO DE AR CONDICIONADO TIPO SPLIT HIWALL 12.000 BTU - EVAPORADORA E CONDENSADORA | UN | 3
9.2.38 | CÓD 401 | Próprio | INSTALAÇÃO DE EQUIPAMENTO DE AR CONDICIONADO TIPO SPLIT HIWALL 18.000 BTU - EVAPORADORA E CONDENSADORA | UN | 5
9.2.39 | CÓD 402 | Próprio | INSTALAÇÃO DE EQUIPAMENTO DE AR CONDICIONADO TIPO SPLIT HIWALL 24.000 BTU - EVAPORADORA E CONDENSADORA | UN | 3
9.2.40 | CÓD 403 | Próprio | INSTALAÇÃO DE EQUIPAMENTO DE AR CONDICIONADO TIPO CASSETE 30.000 BTU - EVAPORADORA E CONDENSADORA | UN | 10
9.2.41 | CÓD 404 | Próprio | INSTALAÇÃO DE EQUIPAMENTO DE AR CONDICIONADO TIPO CASSETE 36.000 BTU - EVAPORADORA E CONDENSADORA | UN | 4
9.2.42 | CÓD 405 | Próprio | INSTALAÇÃO DE EQUIPAMENTO DE AR CONDICIONADO TIPO CASSETE 48.000 BTU - EVAPORADORA E CONDENSADORA | UN | 10
9.2.43 | CÓD 406 | Próprio | INSTALAÇÃO DE EQUIPAMENTO DE AR CONDICIONADO TIPO CASSETE 20.000 BTU - EVAPORADORA E CONDENSADORA | UN | 6
9.2.44 | CÓD 407 | Próprio | INSTALAÇÃO DE CONDENSADORA MULTI SPLIT 38.000 BTU | UN | 5
9.2.45 | CÓD 408 | Próprio | INSTALAÇÃO DE EQUIPAMENTO DE AR CONDICIONADO TIPO PISO TETO 29.000 BTU - EVAPORADORA E CONDENSADO | UN | 2
9.2.46 | CÓD 409 | Próprio | INSTALAÇÃO DE EQUIPAMENTO DE AR CONDICIONADO TIPO PISO TETO 48.000 BTU - EVAPORADORA E CONDENSADORA | UN | 12
9.2.47 | CÓD 410 | Próprio | CAIXA DE PASSAGEM PARA DRENO - EQUIPAMENTOS TIPO SPLIT | UN | 39
9.2.48 | CÓD 411 | Próprio | SUPORTE PARA CONDENSADORA TIPO MÃO FRANCESA, CARGA MÍNIMA: 60 KG, BASE DE APOIO MÍNIMA: 60 CM | UN | 4
9.2.49 | CÓD 412 | Próprio | SUPORTE PARA EVAPORADOR TIPO TETO - CASSETE | UN | 44
10 |  |  | ALVENARIAS E FECHAMENTOS
10.1 | 100201 | AGETOP CIVIL | ALVENARIA DE TIJOLO FURADO 1/2 VEZ - 9 x 19 x 19 - ARG. (1CALH:4ARML+100KG DE CI/M3) | m² | 61.75
10.2 | 100204 | AGETOP CIVIL | CUNHAMENTO/ALVENARIAS COM TIJOLO COMUM | m | 34.6
10.3 | 060010 | AGETOP CIVIL | VERGA/CONTRAVERGA EM CONCRETO ARMADO FCK = 20 MPA | m³ | 0.67
10.4 | CÓD 413 | Próprio | PAREDE COM PLACAS DE GESSO ACARTONADO (DRYWALL), PARA USO INTERNO, COM DUAS FACES SIMPLES E ESTRUTURA METÁLICA COM GUIAS SIMPLES, SEM VÃOS. AF_06/2017_P | m² | 286.59
10.5 | CÓD 414 | Próprio | PAREDE COM PLACAS DE GESSO ACARTONADO (DRYWALL), PARA USO INTERNO, COM UMA FACE SIMPLES E ESTRUTURA METÁLICA COM GUIAS SIMPLES, SEM VÃOS. AF_06/2017_P - SHAFTS - AR CONDICIONADO | m² | 80
11 |  |  | COBERTURA E IMPERMEABILIZAÇÃO
11.1 |  |  | COBERTURA
11.1.1 | CÓD 415 | Próprio | COBERTURA EM TELHA PUR ESPESSURA ISOLANTE 50MM REVESTIMENTO SUPERIOR EM AÇO PRÉ PINTADO #0,50MM, REVESTIMENTO INFERIOR AÇO PRÉ PINTADO #0,43MM COR BRANCA | M² | 1459.06
11.1.2 | 150103 | AGETOP CIVIL | ESTRUTURA METÁLICA CONVENCIONAL EM AÇO DO TIPO USI SAC-300 COM FUNDO ANTICORROSIVO | Kg | 8754.36
11.1.3 | 201410 | AGETOP CIVIL | MOLDURA TIPO "U" INVERTIDO EM ARGAMASSA COM 2CM DE ESPESSURA TIPO PINGADEIRA EM MURO/PLATIBANDA ( A PARTE VERTICAL DESCE 2,5CM) | m² | 58.09
11.1.4 | 160600 | AGETOP CIVIL | CALHA DE CHAPA GALVANIZADA | m² | 7.02
11.1.5 | 160603 | AGETOP CIVIL | RUFO DE CHAPA GALVANIZADA | m² | 93.64
11.1.6 | CÓD 416 | Próprio | ELABORAÇÃO DE PROJETO DE ESTRUTURA METÁLICA PARA COBERTURA | UN | 1
11.2 |  |  | IMPERMEABILIZAÇÃO
11.2.1 | 120101 | AGETOP CIVIL | REGULARIZAÇÃO (1:3) E=2 CM | m² | 375.94
11.2.2 | 120205 | AGETOP CIVIL | MANTA ASFALTICA TIPO III - B (4MM) | m² | 341.68
11.2.3 | 120207 | AGETOP CIVIL | PROTECAO MECANICA (1:3) E=2 CM | m² | 341.98
11.2.4 | 120208 | AGETOP CIVIL | IMPERMEABILIZACAO - ARGAMASSA SINTÉTICA SEMI-FLEXIVEL | m² | 34.26
12 |  |  | ESQUADRIAS E FERRAGENS
12.1 |  |  | ESQUADRIAS DE MADEIRA
12.1.1 | 170103 | AGETOP CIVIL | PORTA LISA 80x210 C/PORTAL E ALISAR S/FERRAGENS | Un | 4
12.1.2 | 170110 | AGETOP CIVIL | PORTA LISA 90X210 COM PORTAL E ALISAR SEM FERRAGENS | un | 15
12.1.3 | CÓD 417 | Próprio | PORTA LISA 140X210 - COM PORTAL E ALISAR - SEM FERRAGENS | m² | 2
12.2 |  |  | ESQUADRIAS METÁLICAS
12.2.1 | CÓD 418 | Próprio | JANELA DE ALUMÍNIO DE CORRER,FIXAÇÃO COM PARAFUSO SOBRE CONTRAMARCO (EXCLUSIVE CONTRAMARCO) - COR NATURAL | M² | 5.43
12.2.2 | 180114 | AGETOP CIVIL | PORTA DE ABRIR ALUMÍNIO ANODIZADO EM VENEZIANA C/FERRAGENS (M.O.FAB.INC.MAT.) | m² | 3.84
12.3 |  |  | VIDROS
12.3.1 | CÓD 419 | Próprio | VIDRO TEMPERADO INCOLOR, ESPESSURA 6MM, FORNECIMENTO E INSTALACAO, INCLUSIVE MASSA PARA VEDACAO - JANELAS NOVAS | M² | 5.43
12.3.2 | CÓD 420 | Próprio | VIDRO TEMPERADO INCOLOR, ESPESSURA 10MM, FORNECIMENTO E INSTALACAO, INCLUSIVE MASSA PARA VEDACAO - FECHAMENTOS EM VIDRO | M² | 101.12
12.3.3 | CÓD 420 | Próprio | VIDRO TEMPERADO INCOLOR, ESPESSURA 10MM, FORNECIMENTO E INSTALACAO, INCLUSIVE MASSA PARA VEDACAO - FECHAMENTOS EM VIDRO | M² | 23.3
12.3.4 | CÓD 421 | Próprio | FORNECIMENTO E INSTALAÇÃO DE PELÍCULA AUTO-ADESIVA TIPO JATEADA - SINALIZAÇÃO DAS PORTAS DE VIDRO | M² | 20
12.4 |  |  | FERRAGENS
12.4.1 | 230101 | AGETOP CIVIL | FECHADURA TIPO ALAVANCA REF.: LAFONTE 6236 E/8766- E17 IMAB OU EQUIV. | Un | 24
12.4.2 | 230202 | AGETOP CIVIL | DOBRADICA 3" X 3 1/2" CROMADA | Un | 72
12.4.3 | 230103 | AGETOP CIVIL | FECHADURA TIPO LIVRE OCUPADO PARA SANITÁRIO REF.: (819 IMAB/719 LA FONTE) OU EQUIV. | Un | 4
12.4.4 | CÓD 422 | Próprio | JOGO DE FERRAGENS CROMADAS PARA PORTA DE VIDRO TEMPERADO, UMA FOLHA COMPOSTO DE DOBRADICAS SUPERIOR E INFERIOR, TRINCO, FECHADURA, CONTRA FECHADURA COM CAPUCHINHO SEM MOLA | UN | 11
12.4.5 | 230206 | AGETOP CIVIL | CANTONEIRA PEQUENA PARA DIVISORIAS DE MÁRMORE/GRANITO | Un | 12
12.4.6 | 230208 | AGETOP CIVIL | CHAPA SUPORTE PARA DIVISORIAS DE MÁRMORE/GRANITO | Un | 12
12.4.7 | 230209 | AGETOP CIVIL | BATENTE COM ENCOSTO DE BORRACHA PARA DIVISORIAS DE GRANITO/MÁRMORE | Un | 4
12.4.8 | 230210 | AGETOP CIVIL | DOBRADIÇA COM MOLA PARA PORTA/DIVISORIAS DE MÁRMORE/GRANITO | Un | 4
12.4.9 | 230211 | AGETOP CIVIL | PARAFUSO DE LATÃO PARA DIVISORIAS DE MÁRMORE/GRANITO | Un | 12
12.4.10 | CÓD 423 | Próprio | MOLA AEREA FECHA PORTA, PARA PORTAS COM LARGURA ATE 95 CM | UN | 6
12.4.11 | 271605 | AGETOP CIVIL | SUPORTE PARA BANCADA EM FERRO "T" 1/8" X 1 1/4" | Un | 20
13 |  |  | REVESTIMENTOS DE PAREDE
13.1 | 200101 | AGETOP CIVIL | CHAPISCO COMUM | m² | 123.5
13.2 | 200201 | AGETOP CIVIL | EMBOÇO (1CI:4 ARML) | m² | 123.5
13.3 | 200499 | AGETOP CIVIL | REBOCO PAULISTA A-14 (1CALH:4ARMLC+100kgCI/M3) | m² | 2.5
13.4 | CÓD 424 | Próprio | REVESTIMENTO EM PORCELANATO, DIMENSÃO 30X60CM, REF.: WHITE PLAIN LUX, BOLD, PORTINARI - INCLUSO ARGAMASSA COLANTE E REJUNTE | M² | 162.04
13.5 | CÓD 425 | Próprio | RESERVA TÉCNICA DE PORCELANATO, DIMENSÃO 30X60CM, REF.: WHITE PLAIN LUX, BOLD, PORTINARI. CONSIDERADO APROXIMADAMENTE 10% DA ÁREA TOTAL | M² | 16.2
13.6 | 040905 | AGETOP CIVIL | APILOAMENTO MECÂNICO | m² | 297.91
14 |  |  | FORROS
14.1 | CÓD 426 | Próprio | FORRO EM DRYWALL, PARA AMBIENTES COMERCIAIS, INCLUSIVE ESTRUTURA DE FIXAÇÃO. AF_05/2017_P -SEGUNDO PAVIMENTO | M² | 2872.64
14.2 | CÓD 427 | Próprio | ALÇAPÃO PARA FORRO - ACESSO AOS VENTILADORES - SISTEMA DE EXAUSTÃO - 27 UND | M² | 17.28
15 |  |  | REVESTIMENTOS DE PISO
15.1 | 220102 | AGETOP CIVIL | PISO CONCRETO DESEMPENADO ESPESSURA = 5 CM 1:2,5:3,5 | m² | 679.15
15.2 | CÓD 428 | Próprio | PISO EM PORCELANATO, DIMENSÃO 60X60CM, REF.: DOWNTOWN HD GR, PORTINARI. - INCLUSO ARGAMASSA COLANTE E REJUNTE | M² | 703.44
15.3 | CÓD 429 | Próprio | RODAPÉ DE PORCELANATO 60X60, H= 0,10M REF.: DOWNTOWN HD GR, PORTINARI - INCLUSO ARGAMASSA COLANTE E REJUNTE | M | 452.97
15.4 | CÓD 430 | Próprio | RESERVA TÉCNICA DE PORCELANATO, 60X60CM, REF.: DOWNTOWN HD GR, PORTINARI. CONSIDERADO APROXIMADAMENTE 10% DA ÁREA TOTAL | M² | 74.87
15.5 | CÓD 431 | Próprio | PISO VINÍLICO SEMI-FLEXÍVEL EM PLACAS, PADRÃO LISO, ESPESSURA 3,2 MM, FIXADO COM COLA. AF_06/2018 - REF.: LINHA INOVA, ATLANTA, DURAFLOOR OU SIMILAR DIM.: 60X60CM - BIBLIOTECA | M² | 303.88
15.6 | CÓD 431 | Próprio | PISO VINÍLICO SEMI-FLEXÍVEL EM PLACAS, PADRÃO LISO, ESPESSURA 3,2 MM, FIXADO COM COLA. AF_06/2018 - REF.: LINHA INOVA, ATLANTA, DURAFLOOR OU SIMILAR DIM.: 60X60CM -AUDITÓRIO E PALCO | M² | 239.17
15.7 | 221004 | AGETOP CIVIL | RODAPÉ PLANO PARA PISO VINÍLICO H=5CM | m | 191.4
15.8 | 221004 | AGETOP CIVIL | RODAPÉ PLANO PARA PISO VINÍLICO H=5CM | m | 59.13
15.9 | 220912 | AGETOP CIVIL | ASSOALHO EM MADEIRA DE LEI COM CONTRAPISO (1CI:3ARML) | m² | 1
15.10 | 220802 | AGETOP CIVIL | RODAPE DE MADEIRA | m | 2.8
16 |  |  | BANCADAS, DIVISÓRIAS E SOLEIRAS DE GRANITO
16.1 | 271608 | AGETOP CIVIL | BANCADA DE GRANITO C/ ESPELHO | m² | 19.3
16.2 | 100320 | AGETOP CIVIL | DIVISORIA DE GRANITO POLIDO | m² | 6.5
16.3 | 220920 | AGETOP CIVIL | SOLEIRA EM GRANITO IMPERMEABILIZADA COM CONTRAPISO (1CI:3ARML) | m² | 15.58
16.4 | 220920 | AGETOP CIVIL | PEITORIL EM GRANITO IMPERMEABILIZADA COM CONTRAPISO (1CI:3ARML) | m² | 7.03
17 |  |  | PINTURA
17.1 | 261300 | AGETOP CIVIL | EMASSAMENTO COM MASSA PVA DUAS DEMAOS | m² | 614.64
17.2 | 261000 | AGETOP CIVIL | PINTURA LATEX ACRILICA 2 DEMAOS C/SELADOR | m² | 3305.14
17.3 | 261300 | AGETOP CIVIL | EMASSAMENTO COM MASSA PVA DUAS DEMAOS | m² | 2872.64
17.4 | 261302 | AGETOP CIVIL | PINTURA LATEX DUAS DEMAOS COM SELADOR | m² | 2872.64
17.5 | 260901 | AGETOP CIVIL | PINTURA VERNIZ EM MADEIRA 2 DEMAOS | m² | 87.88
17.6 | 261503 | AGETOP CIVIL | PINTURA ESMALTE 2 DEMÃOS PARA ESQUADRIAS DE FERRO (SEM FUNDO ANTICORROSIVO) | m² | 250
17.7 | 261703 | AGETOP CIVIL | PINTURA TINTA POLIESPORTIVA - 2 DEMÃOS (PISOS E CIMENTADOS) | m² | 679.17
17.8 | 260601 | AGETOP CIVIL | PINTURA TEXTURIZADA C/SELADOR ACRILICO | m² | 3122.85
18 |  |  | ACESSIBILIDADE E SINALIZAÇÃO
18.1 | CÓD 432 | Próprio | SINALIZAÇÃO EM PLACAS DE ALUMÍNIO PADRÃO SENAC - 16X16CM - CONFORME MANUAL DE MARCA DO SENAC - VERSÃO MAIO DE 2015, PÁGINAS 84 E 85. | UN | 116
18.2 | CÓD 433 | Próprio | PLACA EM AÇO INOX OU ALUMÍNO NATURAL COM ESCRITA EM BRAILE PARA CORRIMÃOS - 3X10CM | UN | 4
18.3 | CÓD 434 | Próprio | SINALIZAÇÃO TÁTIL E VISUAL DE DEGRAU 20X3CM EM BORRACHA, FABRICANTE SETON, COR AMARELA, CÓD. 6226 OU EQUIVALENTE. | UN | 332
18.4 | CÓD 435 | Próprio | GUARDA-CORPO H = 1,10M E CORRIMÃO EM TUBO FERRO GALVANIZADO, BARRAS SUPERIORES ALT=0,92M E 0,70M E BARRA INFERIOR, DIAM= 1.1/2", BARRAS VERTICAIS D=3/4" A CADA 0,11M, CURVAS DE AÇO CARBONO. - RAMPA EXTERNA | M | 46.12
18.5 | CÓD 436 | Próprio | CORRIMÃO EM TUBO FERRO GALVANIZADO, BARRAS SUPERIORES ALT=0,92M E 0,70M E BARRAS INFERIORES H=0,23M E 0,10M, CURVAS DE AÇO CARBONO, INCLUSIVE AS VERTICAIS DE APOIO COM DIAM= 1.1/2" - RAMPA EXTERNA | M | 46.12
18.6 | CÓD 438 | Próprio | AJUSTES DOS GUARDA-CORPOS EXISTENTES. INCLUSÃO DE BARRAS VERTICAIS A CADA 11CM E INCLUSÃO DE BARRA HORIZONTAL A 10CM DO PISO. | M | 159.53
18.7 | 180316 | AGETOP CIVIL | CORRIMÃO/TUBO INDUSTRIAL C-1 | m | 248.93
18.8 | 230174 | AGETOP CIVIL | BARRA DE APOIO EM AÇO INOX - 40 CM | un | 12
18.9 | 230176 | AGETOP CIVIL | BARRA DE APOIO EM AÇO INOX - 80 CM | un | 20
18.10 | CÓD 437 | Próprio | BANCO ARTICULADO PARA BANHO COM PÉS DE APOIO 700X450MM - SANITÁRIO PCD | UN | 1
18.11 | 221126 | AGETOP CIVIL | PISO DE LADRILHO HIDRÁULICO COLORIDO MODELO TÁTIL ( ALERTA OU DIRECIONAL) SEM LASTRO | m² | 61.82
18.12 | 221120 | AGETOP CIVIL | PISO DE BORRACHA COLORIDO MODELO TÁTIL ( ALERTA OU DIRECIONAL) INCLUSO CONTRAPISO (1CI:3ARML) C/ E=2CM E NATA DE CIMENTO | m² | 68.16
18.13 | CÓD 439 | Próprio | KIT DE ALARME SEM FIO PARA WC PNE, COMPOSTO POR BOTOEIRA E SIRENE AUDIOVISUAL - FORNECIMENTO E INSTALAÇÃO | UN | 6
18.14 | 270804 | AGETOP CIVIL | MAPA TÁTIL EM BRAILE 60 X 40 CM | un | 3
18.15 | CÓD 440 | Próprio | ELABORAÇÃO DE PLANO DE ACESSIBILIDADE COM LAUDO TÉCNICO PARA A FACULDADE SENAC CONSIDERANDO O DISPOSTO NA CONSTITUIÇÃO FEDERAL DE 1988, ART 205, 206 E 208, NA NBR 9050/2004 DA ABNT, NA LEI Nº 10.098/2000, NOS DECRETOS DE Nº 5.296/2004 E DE Nº 6.949/2009 | H | 1
19 |  |  | DIVERSOS
19.1 |  |  | ITENS GERAIS
19.1.1 | CÓD 442 | Próprio | ARMÁRIOS SOB BANCADAS | M² | 6.78
19.1.2 | CÓD 443 | Próprio | MURETA ARRIMO | m² | 19.14
19.1.3 | CÓD 444 | Próprio | ESPELHO TIPO MIRAGE 4MM, SANTA MARINA OU SIMILAR | M² | 15.97
19.1.4 | CÓD 445 | Próprio | TOALHEIRO PLASTICO TIPO DISPENSER PARA PAPEL TOALHA INTERFOLHADO | UN | 6
19.1.5 | CÓD 446 | Próprio | SABONETEIRA PLASTICA TIPO DISPENSER PARA SABONETE LIQUIDO COM RESERVATORIO 800 A 1500 ML | UN | 6
19.1.6 | CÓD 447 | Próprio | PAPELEIRA PLASTICA TIPO DISPENSER PARA PAPEL HIGIENICO ROLAO PAPELEIRA PLASTICA TIPO DISPENSER PARA PAPEL HIGIENICO ROLAO | UN | 6
19.1.7 | 180701 | AGETOP CIVIL | FORNECER E INSTALAR NOVA ESCADA COM GAIOLA DE PROTEÇÃO TIPO MARINHEIRO PARA ACESSAR A REGIÃO DOS PÁRA-RAIOS, CONFORME ITEM 4.2 DA RECOMENDAÇÃO TÉCNICA DE PROCEDIMENTOS - 04 DO MINISTÉRIO DO TRABALHO E EMPREGO | m | 4
19.1.8 | 180701 | AGETOP CIVIL | ESCADA TIPO MARINHEIRO COM GUARDA CORPO PADRÃO GOINFRA ( H > 3M ) | m | 3.5
19.1.9 | 070520 | AGETOP CIVIL | CABO DE AÇO ALMA DE FIBRA 1/4" | M | 50
19.1.10 | 150103 | AGETOP CIVIL | ESTRUTURA METÁLICA CONVENCIONAL EM AÇO DO TIPO USI SAC-300 COM FUNDO ANTICORROSIVO | Kg | 160
19.2 |  |  | NOVA ESCADA - ROTA DE FUGA DO SUBSOLO - ESTIMATIVA
19.2.1 | 040101 | AGETOP CIVIL | ESCAVACAO MANUAL DE VALAS < 1 MTS. (OBRAS CIVIS) | m³ | 5.2
19.2.2 | 041002 | AGETOP CIVIL | APILOAMENTO | m² | 8
19.2.3 | CÓD 443 | Próprio | MURETA ARRIMO | m² | 3.8
19.2.4 | 051031 | AGETOP CIVIL | CONCRETO USINADO CONVENCIONAL FCK=20 MPA COM TRANSPORTE MANUAL (O.C .) | m³ | 1
19.2.5 | 052012 | AGETOP CIVIL | ACO CA 60-B 4,2 MM - (OBRAS CIVIS) | Kg | 20
19.2.6 | 121101 | AGETOP CIVIL | IMPERMEABILIZAÇÃO MURO DE ARRIMO COM 4 DEMÃOS DE EMULSÃO ASFÁLTICA | m² | 7.6
19.2.7 | CÓD 436 | Próprio | CORRIMÃO EM TUBO FERRO GALVANIZADO, BARRAS SUPERIORES ALT=0,92M E 0,70M E BARRAS INFERIORES H=0,23M E 0,10M, CURVAS DE AÇO CARBONO, INCLUSIVE AS VERTICAIS DE APOIO COM DIAM= 1.1/2" - RAMPA EXTERNA | M | 3
19.2.8 | 261503 | AGETOP CIVIL | PINTURA ESMALTE 2 DEMÃOS PARA ESQUADRIAS DE FERRO (SEM FUNDO ANTICORROSIVO) | m² | 1
19.2.9 | 261703 | AGETOP CIVIL | PINTURA TINTA POLIESPORTIVA - 2 DEMÃOS (PISOS E CIMENTADOS) | m² | 89.81
19.2.10 | 180114 | AGETOP CIVIL | PORTA DE ABRIR ALUMÍNIO ANODIZADO EM VENEZIANA C/FERRAGENS (M.O.FAB.INC.MAT.) | m² | 2.1
19.2.11 | 220102 | AGETOP CIVIL | PISO CONCRETO DESEMPENADO ESPESSURA = 5 CM 1:2,5:3,5 | m² | 79.81
19.2.12 | 020121 | AGETOP CIVIL | DEMOLIÇÃO MANUAL EM CONCRETO SIMPLES COM TRANSPORTE ATÉ CAÇAMBA E CARGA | m³ | 0.42
19.3 |  |  | NOVA ESCADA - ROTA DE FUGA DO PRIMEIRO PAVIMENTO - ESTIMATIVA
19.3.1 | CÓD 448 | Próprio | ELABORAÇÃO DE PROJETO DE ESTRUTURA METÁLICA E FUNDAÇÃO PARA ESCADAS | UN | 1
19.3.2 | 150103 | AGETOP CIVIL | ESTRUTURA METÁLICA CONVENCIONAL EM AÇO DO TIPO USI SAC-300 COM FUNDO ANTICORROSIVO | Kg | 3648.9
19.3.3 | 051009 | AGETOP CIVIL | FORMA TABUA PINHO PARA FUNDACOES U=3V - (OBRAS CIVIS) | m² | 10
19.3.4 | 051033 | AGETOP CIVIL | CONCRETO USINADO CONVENCIONAL FCK=30 MPA COM TRANSPORTE MANUAL (O.C.) | m³ | 2
19.3.5 | 060305 | AGETOP CIVIL | ACO CA-50A - 10,0 MM (3/8") - (OBRAS CIVIS) | Kg | 100
19.3.6 | 261503 | AGETOP CIVIL | PINTURA ESMALTE 2 DEMÃOS PARA ESQUADRIAS DE FERRO (SEM FUNDO ANTICORROSIVO) | m² | 120
19.3.7 | CÓD 449 | Próprio | GUARDA-CORPO H = 1,10M E CORRIMÃO EM TUBO FERRO GALVANIZADO, BARRAS SUPERIORES ALT=0,92M E 0,70M E BARRA INFERIOR, DIAM= 1.1/2", BARRAS VERTICAIS D=3/4" A CADA 0,11M, CURVAS DE AÇO CARBONO | M | 45
19.3.8 | CÓD 450 | Próprio | DEMOLIÇÃO DE ALVENARIA DE BLOCO FURADO, DE FORMA MANUAL, SEM REAPROVEITAMENTO. AF_12/2017 | M³ | 0.45
19.3.9 | 020106 | AGETOP CIVIL | REMOÇÃO MANUAL DE JANELA OU PORTAL COM TRANSPORTE ATÉ CAÇAMBA E CARGA | m² | 2.72
19.3.10 | 100201 | AGETOP CIVIL | ALVENARIA DE TIJOLO FURADO 1/2 VEZ - 9 x 19 x 19 - ARG. (1CALH:4ARML+100KG DE CI/M3) | m² | 7.7
19.3.11 | 200101 | AGETOP CIVIL | CHAPISCO COMUM | m² | 15.4
19.3.12 | 200201 | AGETOP CIVIL | EMBOÇO (1CI:4 ARML) | m² | 15.4
19.3.13 | 261300 | AGETOP CIVIL | EMASSAMENTO COM MASSA PVA DUAS DEMAOS | m² | 0.62
19.3.14 | 261000 | AGETOP CIVIL | PINTURA LATEX ACRILICA 2 DEMAOS C/SELADOR | m² | 0.62
19.3.15 | 180114 | AGETOP CIVIL | PORTA DE ABRIR ALUMÍNIO ANODIZADO EM VENEZIANA C/FERRAGENS (M.O.FAB.INC.MAT.) | m² | 2.1
19.4 |  |  | NOVA ESCADA - ACESSO AO ESTACIONAMENTO - ESTIMATIVA
19.4.1 | 040101 | AGETOP CIVIL | ESCAVACAO MANUAL DE VALAS < 1 MTS. (OBRAS CIVIS) | m³ | 1.9
19.4.2 | 041002 | AGETOP CIVIL | APILOAMENTO | m² | 3
19.4.3 | CÓD 443 | Próprio | MURETA ARRIMO | m² | 1.68
19.4.4 | 051031 | AGETOP CIVIL | CONCRETO USINADO CONVENCIONAL FCK=20 MPA COM TRANSPORTE MANUAL (O.C .) | m³ | 0.15
19.4.5 | 052012 | AGETOP CIVIL | ACO CA 60-B 4,2 MM - (OBRAS CIVIS) | Kg | 6.6
19.4.6 | 121101 | AGETOP CIVIL | IMPERMEABILIZAÇÃO MURO DE ARRIMO COM 4 DEMÃOS DE EMULSÃO ASFÁLTICA | m² | 3.36
19.4.7 | CÓD 451 | Próprio | CORRIMÃO EM TUBO FERRO GALVANIZADO, BARRAS SUPERIORES ALT=0,92M E 0,70M E BARRAS INFERIORES H=0,23M E 0,10M, CURVAS DE AÇO CARBONO, INCLUSIVE AS VERTICAIS DE APOIO COM DIAM= 1.1/2" - RAMPA EXTERNA | M | 4.5
19.4.8 | 020121 | AGETOP CIVIL | DEMOLIÇÃO MANUAL EM CONCRETO SIMPLES COM TRANSPORTE ATÉ CAÇAMBA E CARGA | m³ | 0.88
19.4.9 | 261503 | AGETOP CIVIL | PINTURA ESMALTE 2 DEMÃOS PARA ESQUADRIAS DE FERRO (SEM FUNDO ANTICORROSIVO) | m² | 1
19.4.10 | 261703 | AGETOP CIVIL | PINTURA TINTA POLIESPORTIVA - 2 DEMÃOS (PISOS E CIMENTADOS) | m² | 3
20 |  |  | SEGURANÇA DO TRABALHO - GANCHOS DE ANCORAGEM - Não previsto em projeto
20.1 | CÓD 441 | Próprio | ELABORAÇÃO DE PROJETO DE SEGURANÇA DE ANCORAGEM DEFINITIVA COM CABO GUIA CONFORME ABNT NBR 16325-1 TIPO A PARA O USO DE PROTEÇÃO INDIVIDUAL A SEREM UTILIZADOS NOS SERVIÇOS DE LIMPEZA, PINTURA, MANUTENÇÃO E RESTAURAÇÃO DE FACHADAS | H | 1
20.2 | CÓD 452 | Próprio | ELABORAÇÃO DE PROJETO DE SEGURANÇA DE LINHA DE VIDA COM CABO GUIA CONFORME ABNT NBR 16325-1 TIPO A PARA O USO DE PROTEÇÃO INDIVIDUAL A SEREM UTILIZADOS NOS SERVIÇOS DE LIMPEZA, PINTURA, MANUTENÇÃO E RESTAURAÇÃO DE FACHADAS | H | 1
20.3 | CÓD 453 | Próprio | FORNECIMENTO E INSTALAÇÃO DE PONTOS DE ANCORAGEM - DE ACORDO COM A PORTARIA DO MTE 1.113 DE SETEMBRO DE 2016 ANEXO II, DA NR35 E ITEM 18.15.56 DA NR 18 (ESTAR DISPOSTO DE MODO A ATENDER TODO O PERÍMETRO DA EDIFICAÇÃO INTERNO E EXTERNAMENTE. NOS LOCAIS ONDE HÁ A UTILIZAÇÃO DE ESCADAS E/OU ANDAIMES - INCLUSO TESTE DE ARRANCAMENTO DOS PONTOS DE ANCORAGEM, LAUDO TÉCNICO, AS BUILT E ART DOS PONTOS DE ANCORAGEM | UN | 120
20.4 | CÓD 454 | Próprio | FORNECIMENTO E INSTALAÇÃO DE LINHA DE VIDA COM CABO GUIA DE ACORDO COM A PORTARIA DO MTE 1.113 DE SETEMBRO DE 2016 ANEXO II, DA NR35 E ITEM 18.15.56 DA NR 18 (ESTAR DISPOSTO DE MODO A ATENDER TODO O PERÍMETRO DA EDIFICAÇÃO INTERNO E EXTERNAMENTE. NOS LOCAIS ONDE HÁ A UTILIZAÇÃO DE ESCADAS E/OU ANDAIMES) | UN | 1
20.5 | CÓD 455 | Próprio | TRATAMENTO DE IMPERMEABILIZAÇÃO NOS LOCAIS DE EXECUÇÃO DOS PONTOS DE ANCORRAGEM | UN | 120
21 |  |  | LIMPEZA FINAL E ENTREGA DA OBRA
21.1 | 270501 | AGETOP CIVIL | LIMPEZA FINAL DE OBRA - (OBRAS CIVIS) | m² | 3608.77
22 |  |  | EQUIPAMENTOS COM BDI REDUZIDO
22.1 |  |  | AR CONDICIONADO - AUDITÓRIO - EQUIPAMENTOS - BDI REDUZIDO
22.1.1 | CÓD 456 | Próprio | CONDICIONADOR DE AR TIPO SPLITÃO COM CONDENSAÇÃO A AR ( REFRIGERANTE 410A) - CAPACIDADE NOMINAL: 120.000 BTU/H - MODELO REFERÊNCIA: RVT 100 CXT / RTC 100 CNP / RAP 050 E7S - FABRICANTE: HITACHI OU EQUIVALENTE TÉCNICO | UN | 2
22.2 |  |  | AR CONDICIONADO E VENTILAÇÃO - GERAL - EQUIPAMENTOS - BDI REDUZIDO
22.2.1 | CÓD 457 | Próprio | AR CONDICIONADO TIPO SPLIT HI WALL COMPOSTO POR UNIDADE EVAPORADORA, CAPACIDADE: 9.000 BTU/H, MODELO: FTK09P5VL E UNIDADE CONDENSADORA SPLIT INVERTER, DESCARGA HORIZONTAL, MODELO: RK09P5VL - ADVANCE, SÓ FRIO - FABRICANTE: DAIKIN OU EQUIVALENTE | UN | 6
22.2.2 | CÓD 457 | Próprio | AR CONDICIONADO TIPO SPLIT HI WALL COMPOSTO POR UNIDADE EVAPORADORA, CAPACIDADE: 9.000 BTU/H, MODELO: CTXS09PMVM9 – E UNIDADE CONDENSADORA SPLIT INVERTER, DESCARGA HORIZONTAL, MODELO: 2MXS18PMVM - ADVANCE PLUS, SÓ FRIO - FABRICANTE: DAIKIN OU EQUIVALENTE | UN | 1
22.2.3 | CÓD 458 | Próprio | AR CONDICIONADO TIPO SPLIT HI WALL COMPOSTO POR UNIDADE EVAPORADORA SPLIT HI WALL INVERTER, CAPACIDADE: 12.000 BTU/H, MODELO: FTK12P5VL E UNIDADE CONDENSADORA, DESCARGA HORIZONTAL, MODELO: RK12P5VL - ADVANCE, SÓ FRIO - FABRICANTE: DAIKIN OU EQUIVALENTE TÉCNICO | UN | 1
22.2.4 | CÓD 459 | Próprio | AR CONDICIONADO TIPO SPLIT HI WALL COMPOSTO POR UNIDADE EVAPORADORA SPLIT HI WALL INVERTER, CAPACIDADE: 18.000 BTU/H, MODELO: FTK18P5VL E UNIDADE CONDENSADORA SPLIT INVERTER, DESCARGA HORIZONTAL, MODELO: RK18P5VL - ADVANCE, SÓ FRIO - FABRICANTE: DAIKIN OU EQUIVALENTE TÉCNICO | UN | 5
22.2.5 | CÓD 460 | Próprio | AR CONDICIONADO TIPO SPLIT HI WALLCOMPOSTO POR UNIDADE EVAPORADORA SPLIT HI WALL INVERTER, CAPACIDADE: 24.000 BTU/H, MODELO: FTK24P5VL E UNIDADE CONDENSADORA SPLIT INVERTER, DESCARGA HORIZONTAL, MODELO: RK24P5VL - ADVANCE, SÓ FRIO - FABRICANTE: DAIKIN OU EQUIVALENTE TÉCNICO | UN | 3
22.2.6 | CÓD 461 | Próprio | AR CONDICIONADO TIPO CASSETE COMPOSTO POR UNIDADE EVAPORADORA CASSETE ROUND FLOW INVERTER, CAPACIDADE: 30.000 BTU/H, MODELO: FCQ30AVL E UNIDADE CONDENSADORA SPLIT INVERTER, DESCARGA HORIZONTAL, MODELO: RZQ30AVL - SKY AIR, QUENTE/ FRIO - FABRICANTE: DAIKIN OU EQUIVALENTE TÉCNICO | UN | 10
22.2.7 | CÓD 462 | Próprio | AR CONDICIONADO TIPO CASSETE COMPOSTO POR UNIDADE EVAPORADORA CASSETE ROUND FLOW INVERTER, CAPACIDADE: 36.000 BTU/H, MODELO: FCQ36AVL E UNIDADE CONDENSADORA SPLIT INVERTER, DESCARGA HORIZONTAL, MODELO: RZQ36AVL - SKY AIR, QUENTE/ FRIO - FABRICANTE: DAIKIN OU EQUIVALENTE TÉCNICO | UN | 4
22.2.8 | CÓD 464 | Próprio | UNIDADE EVAPORADORA MULTI SPLIT HI WALL INVERTER, CAPACIDADE: 9.000 BTU/H, MODELO: CTXS09PMVM - ADVANCE, QUENTE/ FRIO - FABRICANTE: DAIKIN OU EQUIVALENTE TÉCNICO | UN | 7
22.2.9 | CÓD 465 | Próprio | UNIDADE EVAPORADORA MULTI SPLIT HI WALL INVERTER, CAPACIDADE: 12.000 BTU/H, MODELO: CTXS12PMVM - ADVANCE, QUENTE/ FRIO - FABRICANTE: DAIKIN OU EQUIVALENTE TÉCNICO | UN | 2
22.2.10 | CÓD 466 | Próprio | UNIDADE EVAPORADORA MULTI SPLIT CASSETE MULTI-FLOW INVERTER, CAPACID.: 20.000 BTU/H, MODELO: FFQ60KVL - ADVANCE, QUENTE/ FRIO - FABRICANTE: DAIKIN OU EQUIVALENTE TÉCNICO | UN | 6
22.2.11 | CÓD 467 | Próprio | UNIDADE CONDENSADORA MULTI SPLIT INVERTER, CAPACID.: 38.000 BTU/H, DESC. HORIZONTAL, MODELO: 5MXS38PMVM - ADVANCE, QUENTE/ FRIO - FABRICANTE: DAIKIN OU EQUIVALENTE TÉCNICO | UN | 5
22.2.12 | CÓD 468 | Próprio | AR CONDICIONADO TIPO SPLIT PISO-TETO COMPOSTO POR UNIDADE EVAPORADORA SPLIT TETO INVERTER, CAPACIDADE: 29.000 BTU/H, MODELO: ABBA30LCT - QUENTE/ FRIO - FABRICANTE: FUJITSU E UNIDADE CONDENSADORA SPLIT INVERTER, DESCARGA HORIZONTAL, MODELO: AOBA30LFTL- QUENTE/ FRIO - FABRICANTE: FUJITSU OU EQUIVALENTE TÉCNICO | UN | 2
22.2.13 | CÓD 469 | Próprio | AR CONDICIONADO TIPO SPLIT PISO-TETO COMPOSTO POR UNIDADE EVAPORADORA SPLIT TETO INVERTER, CAPACIDADE: 48.000 BTU/H, MODELO: ABBG54LRTA E UNIDADE CONDENSADORA SPLIT INVERTER, DESCARGA HORIZONTAL, MODELO: AOBG54LATV - QUENTE/ FRIO - FABRICANTE: FUJITSU OU EQUIVALENTE TÉCNICO | UN | 12
22.2.14 | CÓD 470 | Próprio | INSUFLADOR DE AR EXTERIOR, TIPO MINI GABINETE DE VENTILAÇÃO, FILTRAGEM G4 + M5, MOD. FH-100, FABRIC. SICFLUX OU EQUIVALENTE TÉCNICO | UN | 1
22.2.15 | CÓD 471 | Próprio | INSUFLADOR DE AR EXTERIOR, TIPO MINI GABINETE DE VENTILAÇÃO, FILTRAGEM G4 + M5, MOD. FH-125, FABRIC. SICFLUX OU EQUIVALENTE TÉCNICO | UN | 4
22.2.16 | CÓD 472 | Próprio | INSUFLADOR DE AR EXTERIOR, TIPO MINI GABINETE DE VENTILAÇÃO, FILTRAGEM G4 + M5, MOD. FH-150, FABRIC. SICFLUX OU EQUIVALENTE TÉCNICO | UN | 2
22.2.17 | CÓD 473 | Próprio | INSUFLADOR DE AR EXTERIOR, TIPO MINI GABINETE DE VENTILAÇÃO, FILTRAGEM G4 + M5, MOD. FH-200, FABRIC. SICFLUX OU EQUIVALENTE TÉCNICO | UN | 14
22.2.18 | CÓD 474 | Próprio | INSUFLADOR DE AR EXTERIOR, TIPO MINI GABINETE DE VENTILAÇÃO, FILTRAGEM G4 + M5, MOD. FH-250, FABRIC. SICFLUX OU EQUIVALENTE TÉCNICO | UN | 6
22.2.19 | CÓD 477 | Próprio | AR CONDICIONADO TIPO CASSETE COMPOSTO POR UNIDADE EVAPORADORA CASSETE ROUND FLOW INVERTER, CAPACIDADE: 48.000 BTU/H, MODELO: FCQ48AVL E UNIDADE CONDENSADORA SPLIT INVERTER, DESCARGA HORIZONTAL, MODELO: RZQ48AVL - SKY AIR, QUENTE/ FRIO - FABRICANTE: DAIKIN OU EQUIVALENTE TÉCNICO | UN | 10
22.3 |  |  | EQUIPAMENTOS DIVERSOS - EQUIPAMENTOS COM BDI REDUZIDO
22.3.1 | CÓD 478 | Próprio | PLATAFORMA ELEVATÓRIA VERTICAL MODELO SMART, P/PORT. NECES. ESPECIAIS, 02 PARADAS, DIM. CABINA 900X1400X1300MM, P/ 01 CADEIRANTE E 01 ACOMPANHANTE EM AÇO INOX ESCOVADO , C/ 01 ENTRADA, VEL. 06M/MIN, PERCURSO 3,0M, DA RD MONT ELEVADORES OU SIMILAR | UN | 1
22.3.2 | CÓD 479 | Próprio | RACK DE PAREDE, 19” X 12U’S, 12U'S POR 470MM COM FECHAMENTOS LATERAIS REMOVÍVEIS, TRASEIRA COM FURAÇÃO PARA FIXAÇÃO NA PAREDE, PORTA EM VIDRO, OU EQUIVALENTE TÉCNICO, COMPLETOS | UN | 15
22.3.3 | CÓD 480 | Próprio | RACK DE PEDESTAL, PADRÃO 19", ESTRUTURA EM AÇO MARTELADO, POSSUIR VENTILAÇÃO FORÇADA, PORTA EM ACRÍLICO TRANSPARENTE, SISTEMA DE CHAVE E FECHADURA, COLUNAS DE 2° PLANO, POSSUIR LATERAIS E TRASEIRA REMOVÍVEIS, POSSUIR CONJUNTO DE PORCAS E PARAFUSOS PARA FIXAÇÃO, POSSUIR UMA RÉGUA COM 12 TOMADAS (UNIVERSAIS 2P+T, 16A/250V) POLARIZAÇÃO NEMA 5/15, ACOMPANHAMENTO DE DUAS BANDEJAS (UMA FIXA E OUTRA MÓVEL) ALTURA DE 42U'S | UN | 4
22.3.4 | CÓD 481 | Próprio | SWITCH POE, 10240 BYTES, 35,7 MPPS, VLAN BASEADA EM PORTA, TAG (802.1Q) E PROTOCOLO; VOICE VLAN, GUEST VLAN E MAC VLAN , MARCA INTELBRAS MODELO SG 2404 POE | UN | 2
22.3.5 | CÓD 482 | Próprio | NVD 7032 (32 CÂMERAS IP) GRAVADOR DIGITAL DE VÍDEO EM REDE, FAB: INTELBRÁS OU EQUIVALENTE TÉCNICO. | UN | 2
22.3.6 | CÓD 483 | Próprio | SWITCH DE ACESSO REFERÊNCIA: DELL NETWORKING N2048 OU SIMILAR | UN | 20
22.3.7 | CÓD 484 | Próprio | CENTRAL TELEFÔNICA COM CAPACIDADE MÍNIMA DE 6 LINHAS E 32 RAMAIS, REF.: INTELBRAS – MODELO: HIBRIDA DIGITAL IMPACTA 68I OU EQUIVALENTE TÉCNICO | UN | 1
22.3.8 | CÓD 485 | Próprio | TERMINAL INTELIGENTE, DISPLAY DE CRISTAL LÍQUIDO (4X24), REF.: INTELBRAS – MODELO: TI NKT 4245 I OU EQUIVALENTE TÉCNICO | UN | 1
22.3.9 | CÓD 486 | Próprio | CENTRAL ALARME DIGITAL 48 ZONAS, COM 02 TECLADOS, DISCADORA DE VOZ PARA CENTRAL DE ALARME, FONTE DE ALIMENTAÇÃO PARA CENTRAL DE ALARME 16 VOLTS, BATERIA PARA CENTRAL DE ALARME E SIRENE PARA CENTRAL DE ALARME 120 DB, COM DOIS CONTROLES REMOTOS. FAB. INTELBRÁS OU EQUIVALENTE TÉCNICO. | UN | 1
22.3.10 | CÓD 487 | Próprio | CÂMERA DE MONITORAMENTO REF.: INTELBRAS VIP S3330 G2 OU EQUIVALENTE TÉCNICO | UN | 41
22.3.11 | CÓD 489 | Próprio | NOBREAK 10,0 KVA – ENTRADA 380/220V 3FNT E SAÍDA 380/220V 3FNT COM REARME AUTOMÁTICO, DISPLAY, BY PASS MANUAL E AUTOMÁTICO, FORNECIMENTO E ATIVAÇÃO. | UN | 1
22.3.12 | CÓD 488 | Próprio | NOBREAK 3,0 KVA – ENTRADA 220V FNT E SAÍDA 220V FNT COM REARME AUTOMÁTICO, DISPLAY, BY PASS MANUAL E AUTOMÁTICO, FORNECIMENTO E ATIVAÇÃO. | UN | 2
22.3.13 | CÓD 493 | Próprio | ESTABILIZADOR DE TENSÃO 25,0 KVA – ENTRADA 380/220V 3FNT E SAÍDA 380/220V 3FNT COM TRANSFORMADOR ISOLADOR, REARME AUTOMÁTICO, DISPLAY, BY PASS MANUAL E AUTOMÁTICO, FORNECIMENTO E ATIVAÇÃO. FAB. SENUS, SMS OU EQUIVALENTE TÉCNICO. | UN | 1
22.3.14 | CÓD 492 | Próprio | ESTABILIZADOR DE TENSÃO 20,0 KVA – ENTRADA 380/220V 3FNT E SAÍDA 380/220V 3FNT COM TRANSFORMADOR ISOLADOR, REARME AUTOMÁTICO, DISPLAY, BY PASS MANUAL E AUTOMÁTICO, FORNECIMENTO E ATIVAÇÃO. | UN | 1
22.3.15 | CÓD 491 | Próprio | ESTABILIZADOR DE TENSÃO 15,0 KVA – ENTRADA 380/220V 3FNT E SAÍDA 380/220V 3FNT COM TRANSFORMADOR ISOLADOR, REARME AUTOMÁTICO, DISPLAY, BY PASS MANUAL E AUTOMÁTICO, FORNECIMENTO E ATIVAÇÃO. FAB. SENUS, SMS OU EQUIVALENTE TÉCNICO. | UN | 5
22.3.16 | CÓD 490 | Próprio | ESTABILIZADOR DE TENSÃO 10,0 KVA – ENTRADA 380/220V 3FNT E SAÍDA 380/220V 3FNT COM TRANSFORMADOR ISOLADOR, REARME AUTOMÁTICO, DISPLAY, BY PASS MANUAL E AUTOMÁTICO, FORNECIMENTO E ATIVAÇÃO. REF.: SENUS, SMS OU EQUIVALENTE TÉCNICO | UN | 11
22.3.17 | CÓD 494 | Próprio | ACCESS POINTS, MODO STAND ALONE , UBIQUITI UNIFI AC PRO ACCESS POINTS | UN | 13
Totais ->
Total sem BDI
Total do BDI
Total Geral
_______________________________________________________________ ENGENHEIRO RESPONSÁVEL EMPRESA

## CPU s valor
|  | Composições Analíticas com Preço Unitário |  | Bancos |  | B.D.I. |  | Encargos Sociais
|  | Cópia de: REFORMA DA UNIDADE SENAC CORA CORALINA-GOIÂNIA-GO 02 |  | SINAPI - 01/2023 - Goiás ORSE - 11/2022 - Sergipe AGETOP CIVIL - 01/2023 - Goiás AGETOP RODOVIARIA - 01/2023 - Goiás |  | 28,23% |  | Desonerado: 0,00%
Composições Analíticas com Preço Unitário
Composições Principais
2.1 | Código | Banco | Descrição | Tipo |  | Und | Quant. | Valor Unit | Total
Composição | CÓD 253 | Próprio | LOCAÇÃO DE CONTAINER 2,30X6,00 H=2,50M, COM 1 SANITÁRIO, PARA ESCRITÓRIO, COMPLETO, SEM DIVISÓRIAS INTERNAS - INCLUI CARGA/TRANSPORTE E DESCARGA | CANT - CANTEIRO DE OBRAS |  | MÊS | 1
Composição Auxiliar | 018480 | SBC | ALUGUEL HORA GUINCHO ELETRICO 2 TONELADAS | MAQUINAS E EQUIPAMENTOS |  | H | 10
Insumo | 00010775 | SINAPI | LOCACAO DE CONTAINER 2,30 X 6,00 M, ALT. 2,50 M, COM 1 SANITARIO, PARA ESCRITORIO, COMPLETO, SEM DIVISORIAS INTERNAS (NAO INCLUI MOBILIZACAO/DESMOBILIZACAO) | Equipamento |  | MES | 1
|  |  |  | MO sem LS => |  | LS => | 0 | MO com LS =>
|  |  |  | Valor do BDI => |  |  | Valor com BDI =>
3.2 | Código | Banco | Descrição | Tipo |  | Und | Quant. | Valor Unit | Total
Composição | CÓD 254 | Próprio | ART - ANOTAÇÃO DE RESPONSABILIDADE TÉCNICA PARA CONTRATOS ACIMA DE 15.000,01 | SEES - SERVIÇOS ESPECIAIS |  | UN | 1
Composição Auxiliar | 90778 | SINAPI | ENGENHEIRO CIVIL DE OBRA PLENO COM ENCARGOS COMPLEMENTARES | SEDI - SERVIÇOS DIVERSOS |  | H | 0.05
Insumo | GF317 | Próprio | ART - ANOTAÇÃO DE RESPONSABILIDADE TÉCNICA - CREA GOIÁS, CONTRATOS ACIMA DE R$ 15.000,00 | Taxas |  | TX | 1
|  |  |  | MO sem LS => |  | LS => | 0 | MO com LS =>
|  |  |  | Valor do BDI => |  |  | Valor com BDI =>
5.15 | Código | Banco | Descrição | Tipo |  | Und | Quant. | Valor Unit | Total
Composição | CÓD 255 | Próprio | AR CONDICIONADO GERAL - RETIRADA DE COMPONENTES DO SISTEMA DE CLIMATIZAÇÃO E VENTILAÇÃO | SERT - SERVIÇOS TÉCNICOS |  | H | 1
Composição Auxiliar | 88264 | SINAPI | ELETRICISTA COM ENCARGOS COMPLEMENTARES | SEDI - SERVIÇOS DIVERSOS |  | H | 1
Composição Auxiliar | 88243 | SINAPI | AJUDANTE ESPECIALIZADO COM ENCARGOS COMPLEMENTARES | SEDI - SERVIÇOS DIVERSOS |  | H | 1
|  |  |  | MO sem LS => |  | LS => | 0 | MO com LS =>
|  |  |  | Valor do BDI => |  |  | Valor com BDI =>
5.16 | Código | Banco | Descrição | Tipo |  | Und | Quant. | Valor Unit | Total
Composição | CÓD 256 | Próprio | AR CONDICIONADO AUDITÓRIO - RETIRADA E TRANSPORTE PARA DEPÓSITO DE EQUIPAMENTOS EXISTENTES (SELF-CONTAINEDS, BOMBA DE ÁGUA DE CONDENSAÇÃO, TORRE DE RESFRIAMENTO, TUBULAÇÃO DE ÁGUA DE CONDENSAÇÃO, QUADRO E REDE ELÉTRICA AR CONDICIONADO) | SEES - SERVIÇOS ESPECIAIS |  | UN | 1
Composição Auxiliar | 030110 | AGETOP CIVIL | TRANSPORTE DE MATERIAIS/EQUIPAMENTOS/OUTROS ( INCLUSIVE OS DA MOBILIZAÇÃO E DESMOBILIZAÇÃO ) - CAMINHÃO CARROCERIA MADEIRA 15 T ( INCLUSO NO VALOR O RETORNO ) | 3 |  | tkm | 1000
Insumo | 0025 | AGETOP CIVIL | OFICIAL "B" | Mão de Obra |  | h | 85
Insumo | 0008 | AGETOP CIVIL | AJUDANTE | Mão de Obra |  | h | 8
|  |  |  | MO sem LS => | 1650.06 | LS => | 0 | MO com LS => | 1650.06
|  |  |  | Valor do BDI => | 657.77 |  | Valor com BDI => |  | 2987.83
5.17 | Código | Banco | Descrição | Tipo |  | Und | Quant. | Valor Unit | Total
Composição | CÓD 257 | Próprio | RETIRADA DE COMPONENTES DAS INSTALAÇÕES ELÉTRICAS E CABEAMENTO EXISTENTES | SEDI - SERVIÇOS DIVERSOS |  | H | 1
Insumo | 0008 | AGETOP CIVIL | AJUDANTE | Mão de Obra |  | h | 1
Insumo | 0012 | AGETOP CIVIL | ELETRICISTA | Mão de Obra |  | h | 1
|  |  |  | MO sem LS => |  | LS => | 0 | MO com LS =>
|  |  |  | Valor do BDI => |  |  | Valor com BDI =>
6.1.1 | Código | Banco | Descrição | Tipo |  | Und | Quant. | Valor Unit | Total
Composição | CÓD 258 | Próprio | MOLDE PARA SOLDA EXOTÉRMICA | SEES - SERVIÇOS ESPECIAIS |  | UN | 1
Insumo | 10339 | ORSE | Molde de solda exotérmica tipo "X" para cabo cobre nu 50 mm² un | Material |  | un | 1
Insumo | 0012 | AGETOP CIVIL | ELETRICISTA | Mão de Obra |  | h | 1
|  |  |  | MO sem LS => |  | LS => | 0 | MO com LS =>
|  |  |  | Valor do BDI => |  |  | Valor com BDI =>
6.1.2 | Código | Banco | Descrição | Tipo |  | Und | Quant. | Valor Unit | Total
Composição | CÓD 259 | Próprio | CARTUCHO PARA SOLDA EXOTÉRMICA | SEES - SERVIÇOS ESPECIAIS |  | UN | 1
Insumo | 11977 | ORSE | Cartucho p/ solda exotermica nr 45 un | Material |  | un | 1
Insumo | 0012 | AGETOP CIVIL | ELETRICISTA | Mão de Obra |  | h | 0.12
|  |  |  | MO sem LS => |  | LS => | 0 | MO com LS =>
|  |  |  | Valor do BDI => |  |  | Valor com BDI =>
6.1.3 | Código | Banco | Descrição | Tipo |  | Und | Quant. | Valor Unit | Total
Composição | CÓD 260 | Próprio | BARRA CHATA DE ALUMÍNIO 3/4X1/4X3,0M | SEES - SERVIÇOS ESPECIAIS |  | M | 1
Insumo | 11094 | ORSE | Barra chata de aluminio 3/4" x 1/4" m | Material |  | m | 1
Insumo | 0012 | AGETOP CIVIL | ELETRICISTA | Mão de Obra |  | h | 0.18
|  |  |  | MO sem LS => |  | LS => | 0 | MO com LS =>
|  |  |  | Valor do BDI => |  |  | Valor com BDI =>
6.1.6 | Código | Banco | Descrição | Tipo |  | Und | Quant. | Valor Unit | Total
Composição | CÓD 261 | Próprio | LAUDO TÉCNICO DO SISTEMA DE SPDA | SERT - SERVIÇOS TÉCNICOS |  | UN | 1
Composição Auxiliar | 250101 | AGETOP CIVIL | ENGENHEIRO - (OBRAS CIVIS) | 25 |  | H | 40
|  |  |  | MO sem LS => |  | LS => | 0 | MO com LS =>
|  |  |  | Valor do BDI => |  |  | Valor com BDI =>
6.1.7 | Código | Banco | Descrição | Tipo |  | Und | Quant. | Valor Unit | Total
Composição | CÓD 262 | Próprio | CONECTORES, TERMINAIS, PRESILHAS, FIXAÇÕES E PARAFUSOS | INEL - INSTALAÇÃO ELÉTRICA/ELETRIFICAÇÃO E ILUMINAÇÃO EXTERNA |  | UN | 1
Composição Auxiliar | 071035 | AGETOP CIVIL | CONECTOR TIPO PARAFUSO FENDIDO 35 MM2 | 7 |  | Un | 25
Composição Auxiliar | 071036 | AGETOP CIVIL | CONECTOR TIPO PARAFUSO FENDIDO 50 MM2 | 7 |  | Un | 25
Composição Auxiliar | 072528 | AGETOP CIVIL | TERMINAL DE PRESSAO 35 MM2 | 7 |  | Un | 25
Composição Auxiliar | 072532 | AGETOP CIVIL | TERMINAL DE PRESSAO 50 MM2 | 7 |  | Un | 25
Composição Auxiliar | 071837 | AGETOP CIVIL | PARAFUSO CABEÇA ABAULADA (FRANCES) M16 X 70 MM | 7 |  | un | 25
|  |  |  | MO sem LS => |  | LS => | 0 | MO com LS =>
|  |  |  | Valor do BDI => |  |  | Valor com BDI =>
6.2.1.1 | Código | Banco | Descrição | Tipo |  | Und | Quant. | Valor Unit | Total
Composição | CÓD 263 | Próprio | PAINEL MODULAR DESMONTÁVEL, TIPO CPD, 1700X800X400MM, PARA MONTAGEM, FAB. CEMAR, COMPLETO | INEL - INSTALAÇÃO ELÉTRICA/ELETRIFICAÇÃO E ILUMINAÇÃO EXTERNA |  | UN | 1
Composição Auxiliar | 87398 | SINAPI | ARGAMASSA INDUSTRIALIZADA MULTIUSO PARA REVESTIMENTOS E ASSENTAMENTO DA ALVENARIA, PREPARO MANUAL. AF_08/2019 | SEDI - SERVIÇOS DIVERSOS |  | m³ | 0.12
Insumo | 9748 | ORSE | QD - Quadro / Painel em chapa galvanizada e pintura eletrostática na cor bege,sem disjuntores,com ( barramentos, isolador, pafusos, conector, espelho e montagem) -1400x800x300mm QD - Quadro / Painel em chapa galvanizada e pintura eletrostática na cor bege,sem disjuntores, com ( barramentos, isolador, pafusos, conector, espelho e montagem) -800x600x120mm un | Material |  | un | 1
Insumo | 0012 | AGETOP CIVIL | ELETRICISTA | Mão de Obra |  | h | 5
Insumo | 0004 | AGETOP CIVIL | PEDREIRO | Mão de Obra |  | h | 1
Insumo | 0005 | AGETOP CIVIL | SERVENTE | Mão de Obra |  | h | 9
|  |  |  | MO sem LS => |  | LS => | 0 | MO com LS =>
|  |  |  | Valor do BDI => |  |  | Valor com BDI =>
6.2.1.5 | Código | Banco | Descrição | Tipo |  | Und | Quant. | Valor Unit | Total
Composição | CÓD 264 | Próprio | DISJUNTOR TRIPOLAR 800A, 35KA/380V, SIEMENS, CUR.C | INEL - INSTALAÇÃO ELÉTRICA/ELETRIFICAÇÃO E ILUMINAÇÃO EXTERNA |  | UN | 1
Insumo | 00002394 | SINAPI | DISJUNTOR TERMOMAGNETICO TRIPOLAR 800 A / 600 V, TIPO LMXD | Material |  | UN | 1
Insumo | 0008 | AGETOP CIVIL | AJUDANTE | Mão de Obra |  | h | 8
Insumo | 0012 | AGETOP CIVIL | ELETRICISTA | Mão de Obra |  | h | 12
|  |  |  | MO sem LS => |  | LS => | 0 | MO com LS =>
|  |  |  | Valor do BDI => |  |  | Valor com BDI =>
6.2.1.14 | Código | Banco | Descrição | Tipo |  | Und | Quant. | Valor Unit | Total
Composição | CÓD 265 | Próprio | MEDIDOR DE MULTIGRANDEZAS ELÉTRICAS, REF. IDM-144, DA ABB | INEL - INSTALAÇÃO ELÉTRICA/ELETRIFICAÇÃO E ILUMINAÇÃO EXTERNA |  | UN | 1
Insumo | 9147 | ORSE | Multimedidor 7KG7750-OAA01-0AA0, Siemens ou similar un | Material |  | un | 1
Insumo | 0012 | AGETOP CIVIL | ELETRICISTA | Mão de Obra |  | h | 1
|  |  |  | MO sem LS => |  | LS => | 0 | MO com LS =>
|  |  |  | Valor do BDI => |  |  | Valor com BDI =>
6.2.1.16 | Código | Banco | Descrição | Tipo |  | Und | Quant. | Valor Unit | Total
Composição | CÓD 266 | Próprio | ACESSÓRIOS DIVERSOS(PARAFUSOS, TERMINAIS,CONECTORES, BARRAMENTOS SECUNDÁRIOS, FITAS, POLICARBONATO,ETC) | INEL - INSTALAÇÃO ELÉTRICA/ELETRIFICAÇÃO E ILUMINAÇÃO EXTERNA |  | UN | 1
Composição Auxiliar | 072528 | AGETOP CIVIL | TERMINAL DE PRESSAO 35 MM2 | 7 |  | Un | 10
Composição Auxiliar | 071035 | AGETOP CIVIL | CONECTOR TIPO PARAFUSO FENDIDO 35 MM2 | 7 |  | Un | 10
Composição Auxiliar | 070266 | AGETOP CIVIL | BARRA DE COBRE 1/2" X 3/16" (0,5216 KG/M) | 7 |  | m | 1.5
Composição Auxiliar | 071171 | AGETOP CIVIL | DISJUNTOR MONOPOLAR DE 10 A 32-A | 7 |  | Un | 10
Composição Auxiliar | 071175 | AGETOP CIVIL | DISJUNTOR TRIPOLAR DE 60 A 100-A | 7 |  | Un | 1
|  |  |  | MO sem LS => |  | LS => | 0 | MO com LS =>
|  |  |  | Valor do BDI => |  |  | Valor com BDI =>
6.2.3.1 | Código | Banco | Descrição | Tipo |  | Und | Quant. | Valor Unit | Total
Composição | CÓD 267 | Próprio | QUADRO DE BOMBAS - ESGOTO (QF-BEG) | INEL - INSTALAÇÃO ELÉTRICA/ELETRIFICAÇÃO E ILUMINAÇÃO EXTERNA |  | UN | 1
Insumo | 485 | ORSE | Caixa de passagem 30x30cm, em chapa de aço galvanizado p/eletrica un | Material |  | un | 1
Insumo | 7538 | ORSE | Quadro de comando para 2 bombas de recalques de 1/3 a 2 cv, trifásica, 220 volts, com chave seletora, acionamento manual/automático, relé de sobrecarga e contatora un | Material |  | un | 1
Insumo | 589 | ORSE | Chave liga-desliga 3x30a un | Material |  | un | 1
Insumo | 0008 | AGETOP CIVIL | AJUDANTE | Mão de Obra |  | h | 2
Insumo | 0012 | AGETOP CIVIL | ELETRICISTA | Mão de Obra |  | h | 2
|  |  |  | MO sem LS => |  | LS => | 0 | MO com LS =>
|  |  |  | Valor do BDI => |  |  | Valor com BDI =>
6.2.5.1 | Código | Banco | Descrição | Tipo |  | Und | Quant. | Valor Unit | Total
Composição | CÓD 268 | Próprio | CAIXA 1200X800X200MM, PARA MONTAGEM, CEMAR | INEL - INSTALAÇÃO ELÉTRICA/ELETRIFICAÇÃO E ILUMINAÇÃO EXTERNA |  | UN | 1
Insumo | 00012043 | SINAPI | QUADRO DE DISTRIBUICAO COM BARRAMENTO TRIFASICO, DE EMBUTIR, EM CHAPA DE ACO GALVANIZADO, PARA 30 DISJUNTORES DIN, 225 A | Material |  | UN | 1
Insumo | 0008 | AGETOP CIVIL | AJUDANTE | Mão de Obra |  | h | 6
Insumo | 0012 | AGETOP CIVIL | ELETRICISTA | Mão de Obra |  | h | 6
|  |  |  | MO sem LS => |  | LS => | 0 | MO com LS =>
|  |  |  | Valor do BDI => |  |  | Valor com BDI =>
6.2.6.1 | Código | Banco | Descrição | Tipo |  | Und | Quant. | Valor Unit | Total
Composição | CÓD 269 | Próprio | QUADROS EXISTENTES - REFORMA (TROCA E REMONTAGEM DE TODOS OS COMPONENTES) - QDL-AUD (AUDITÓRIO) | INEL - INSTALAÇÃO ELÉTRICA/ELETRIFICAÇÃO E ILUMINAÇÃO EXTERNA |  | UN | 1
Composição Auxiliar | 071035 | AGETOP CIVIL | CONECTOR TIPO PARAFUSO FENDIDO 35 MM2 | 7 |  | Un | 25
Composição Auxiliar | 072528 | AGETOP CIVIL | TERMINAL DE PRESSAO 35 MM2 | 7 |  | Un | 10
Composição Auxiliar | 070266 | AGETOP CIVIL | BARRA DE COBRE 1/2" X 3/16" (0,5216 KG/M) | 7 |  | m | 1.5
Composição Auxiliar | 071171 | AGETOP CIVIL | DISJUNTOR MONOPOLAR DE 10 A 32-A | 7 |  | Un | 10
Composição Auxiliar | 071175 | AGETOP CIVIL | DISJUNTOR TRIPOLAR DE 60 A 100-A | 7 |  | Un | 1
|  |  |  | MO sem LS => |  | LS => | 0 | MO com LS =>
|  |  |  | Valor do BDI => |  |  | Valor com BDI =>
6.2.7.1 | Código | Banco | Descrição | Tipo |  | Und | Quant. | Valor Unit | Total
Composição | CÓD 270 | Próprio | ELETROCALHA METÁLICA TIPO U, PERFURADA, GALVANIZADA, 400X100MM, CHAPA #18 | INEL - INSTALAÇÃO ELÉTRICA/ELETRIFICAÇÃO E ILUMINAÇÃO EXTERNA |  | M | 1
Insumo | 8193 | ORSE | Eletrocalha metálica perfurada 400 x 100 x 3000 mm (ref. mopa ou similar) m | Material |  | m | 1
Insumo | 0008 | AGETOP CIVIL | AJUDANTE | Mão de Obra |  | h | 0.5
Insumo | 0012 | AGETOP CIVIL | ELETRICISTA | Mão de Obra |  | h | 0.5
|  |  |  | MO sem LS => |  | LS => | 0 | MO com LS =>
|  |  |  | Valor do BDI => |  |  | Valor com BDI =>
6.2.7.2 | Código | Banco | Descrição | Tipo |  | Und | Quant. | Valor Unit | Total
Composição | CÓD 271 | Próprio | TÊ HORIZONTAL 90º, GALVANIZADA, 400X100MM, CHAPA #18 | INEL - INSTALAÇÃO ELÉTRICA/ELETRIFICAÇÃO E ILUMINAÇÃO EXTERNA |  | UN | 1
Insumo | 4102 | ORSE | Tê horizontal 400 x 100mm para eletrocalha metálica (ref. Mopa ou similar) un | Material |  | un | 1
Insumo | 0008 | AGETOP CIVIL | AJUDANTE | Mão de Obra |  | h | 0.33
Insumo | 0012 | AGETOP CIVIL | ELETRICISTA | Mão de Obra |  | h | 0.33
|  |  |  | MO sem LS => |  | LS => | 0 | MO com LS =>
|  |  |  | Valor do BDI => |  |  | Valor com BDI =>
6.2.7.3 | Código | Banco | Descrição | Tipo |  | Und | Quant. | Valor Unit | Total
Composição | CÓD 272 | Próprio | CURVA HORIZONTAL 90º, GALVANIZADA, 400X100MM, CHAPA #18 | INEL - INSTALAÇÃO ELÉTRICA/ELETRIFICAÇÃO E ILUMINAÇÃO EXTERNA |  | UN | 1
Insumo | 0008 | AGETOP CIVIL | AJUDANTE | Mão de Obra |  | h | 0.33
Insumo | 0012 | AGETOP CIVIL | ELETRICISTA | Mão de Obra |  | h | 0.33
Insumo | 4002 | ORSE | Curva horizontal 400 x 100 mm para eletrocalha metálica, com ângulo 90° (ref.: mopa ou similar) un | Material |  | un | 1
|  |  |  | MO sem LS => |  | LS => | 0 | MO com LS =>
|  |  |  | Valor do BDI => |  |  | Valor com BDI =>
6.2.7.4 | Código | Banco | Descrição | Tipo |  | Und | Quant. | Valor Unit | Total
Composição | CÓD 273 | Próprio | CURVA DE INVERSÃO, GALVANIZADA, 400X100MM, CHAPA #18 | INEL - INSTALAÇÃO ELÉTRICA/ELETRIFICAÇÃO E ILUMINAÇÃO EXTERNA |  | UN | 1
Insumo | 4021 | ORSE | Curva de inversão 400 x 100 mm para eletrocalha metálica (ref.: mopa ou similar) un | Material |  | un | 1
Insumo | 0008 | AGETOP CIVIL | AJUDANTE | Mão de Obra |  | h | 0.33
Insumo | 0012 | AGETOP CIVIL | ELETRICISTA | Mão de Obra |  | h | 0.33
|  |  |  | MO sem LS => |  | LS => | 0 | MO com LS =>
|  |  |  | Valor do BDI => |  |  | Valor com BDI =>
6.2.7.5 | Código | Banco | Descrição | Tipo |  | Und | Quant. | Valor Unit | Total
Composição | CÓD 274 | Próprio | GANCHO VERTICAL GALVANIZADO PARA ELETROCALHA 400X100MM | INEL - INSTALAÇÃO ELÉTRICA/ELETRIFICAÇÃO E ILUMINAÇÃO EXTERNA |  | UN | 1
Insumo | 3986 | ORSE | Suporte angular 400 x 100 mm para fixação de eletrocalha metálica (ref.: mopa ou similar) un | Material |  | un | 1
Insumo | 0008 | AGETOP CIVIL | AJUDANTE | Mão de Obra |  | h | 0.16
Insumo | 0012 | AGETOP CIVIL | ELETRICISTA | Mão de Obra |  | h | 0.16
|  |  |  | MO sem LS => |  | LS => | 0 | MO com LS =>
|  |  |  | Valor do BDI => |  |  | Valor com BDI =>
6.2.7.6 | Código | Banco | Descrição | Tipo |  | Und | Quant. | Valor Unit | Total
Composição | CÓD 275 | Próprio | EMENDA INTERNA GALVANIZADA PARA ELETROCALHA 400X100MM, CHAPA #18 | INEL - INSTALAÇÃO ELÉTRICA/ELETRIFICAÇÃO E ILUMINAÇÃO EXTERNA |  | UN | 1
Insumo | 4082 | ORSE | Emenda interna 400 x 100 mm com base lisa perfurada para eletrocalha metálica (ref. Mopa ou similar) un | Material |  | un | 1
Insumo | 0008 | AGETOP CIVIL | AJUDANTE | Mão de Obra |  | h | 0.16
Insumo | 0012 | AGETOP CIVIL | ELETRICISTA | Mão de Obra |  | h | 0.16
|  |  |  | MO sem LS => |  | LS => | 0 | MO com LS =>
|  |  |  | Valor do BDI => |  |  | Valor com BDI =>
6.2.7.7 | Código | Banco | Descrição | Tipo |  | Und | Quant. | Valor Unit | Total
Composição | CÓD 277 | Próprio | ELETROCALHA METÁLICA TIPO U, PERFURADA, GALVANIZADA, 200X100MM, CHAPA #18 | INEL - INSTALAÇÃO ELÉTRICA/ELETRIFICAÇÃO E ILUMINAÇÃO EXTERNA |  | M | 1
Insumo | 3635 | ORSE | Eletrocalha metálica perfurada 200 x 100 x 3000mm, peso, 2,93Kg/m, (ref.: mopa ou similar) un | Material |  | un | 0.33
Insumo | 0008 | AGETOP CIVIL | AJUDANTE | Mão de Obra |  | h | 0.5
Insumo | 0012 | AGETOP CIVIL | ELETRICISTA | Mão de Obra |  | h | 0.5
|  |  |  | MO sem LS => |  | LS => | 0 | MO com LS =>
|  |  |  | Valor do BDI => |  |  | Valor com BDI =>
6.2.7.8 | Código | Banco | Descrição | Tipo |  | Und | Quant. | Valor Unit | Total
Composição | CÓD 276 | Próprio | TÊ HORIZONTAL 90º, GALVANIZADA, 200X100MM, CHAPA #18 | INEL - INSTALAÇÃO ELÉTRICA/ELETRIFICAÇÃO E ILUMINAÇÃO EXTERNA |  | UN | 1
Insumo | 0008 | AGETOP CIVIL | AJUDANTE | Mão de Obra |  | h | 0.33
Insumo | 0012 | AGETOP CIVIL | ELETRICISTA | Mão de Obra |  | h | 0.33
Insumo | 4099 | ORSE | Tê horizontal 200 x 100mm para eletrocalha metálica (ref. Mopa ou similar) un | Material |  | un | 1
|  |  |  | MO sem LS => |  | LS => | 0 | MO com LS =>
|  |  |  | Valor do BDI => |  |  | Valor com BDI =>
6.2.7.9 | Código | Banco | Descrição | Tipo |  | Und | Quant. | Valor Unit | Total
Composição | CÓD 278 | Próprio | CURVA HORIZONTAL 90º, GALVANIZADA, 200X100MM, CHAPA #18 | INEL - INSTALAÇÃO ELÉTRICA/ELETRIFICAÇÃO E ILUMINAÇÃO EXTERNA |  | UN | 1
Insumo | 3999 | ORSE | Curva horizontal 200 x 100 mm para eletrocalha metálica, com ângulo 90° (ref.: mopa ou similar) un | Material |  | un | 1
Insumo | 0008 | AGETOP CIVIL | AJUDANTE | Mão de Obra |  | h | 0.33
Insumo | 0012 | AGETOP CIVIL | ELETRICISTA | Mão de Obra |  | h | 0.33
|  |  |  | MO sem LS => |  | LS => | 0 | MO com LS =>
|  |  |  | Valor do BDI => |  |  | Valor com BDI =>
6.2.7.10 | Código | Banco | Descrição | Tipo |  | Und | Quant. | Valor Unit | Total
Composição | CÓD 279 | Próprio | CURVA DE INVERSÃO, GALVANIZADA, 200X100MM, CHAPA #18 | INEL - INSTALAÇÃO ELÉTRICA/ELETRIFICAÇÃO E ILUMINAÇÃO EXTERNA |  | UN | 1
Insumo | 4018 | ORSE | Curva de inversão 200 x 100 mm para eletrocalha metálica (ref.: mopa ou similar) un | Material |  | un | 1
Insumo | 0008 | AGETOP CIVIL | AJUDANTE | Mão de Obra |  | h | 0.33
Insumo | 0012 | AGETOP CIVIL | ELETRICISTA | Mão de Obra |  | h | 0.33
|  |  |  | MO sem LS => |  | LS => | 0 | MO com LS =>
|  |  |  | Valor do BDI => |  |  | Valor com BDI =>
6.2.7.11 | Código | Banco | Descrição | Tipo |  | Und | Quant. | Valor Unit | Total
Composição | CÓD 280 | Próprio | EMENDA INTERNA GALVANIZADA PARA ELETROCALHA 200X100MM | INEL - INSTALAÇÃO ELÉTRICA/ELETRIFICAÇÃO E ILUMINAÇÃO EXTERNA |  | UN | 1
Insumo | 4037 | ORSE | Emenda interna 200 x 100 mm com base lisa perfurada para eletrocalha metálica (ref. Mopa ou similar) un | Material |  | un | 1
Insumo | 0008 | AGETOP CIVIL | AJUDANTE | Mão de Obra |  | h | 0.33
Insumo | 0012 | AGETOP CIVIL | ELETRICISTA | Mão de Obra |  | h | 0.33
|  |  |  | MO sem LS => |  | LS => | 0 | MO com LS =>
|  |  |  | Valor do BDI => |  |  | Valor com BDI =>
6.2.7.12 | Código | Banco | Descrição | Tipo |  | Und | Quant. | Valor Unit | Total
Composição | CÓD 281 | Próprio | GANCHO VERTICAL GALVANIZADO PARA ELETROCALHA 200X100MM | INEL - INSTALAÇÃO ELÉTRICA/ELETRIFICAÇÃO E ILUMINAÇÃO EXTERNA |  | UN | 1
Insumo | 3640 | ORSE | Suporte vertical 200 x 100 mm para fixação de eletrocalha metálica ( ref.: Mopa ou similar) un | Material |  | un | 1
Insumo | 0008 | AGETOP CIVIL | AJUDANTE | Mão de Obra |  | h | 0.16
Insumo | 0012 | AGETOP CIVIL | ELETRICISTA | Mão de Obra |  | h | 0.16
|  |  |  | MO sem LS => |  | LS => | 0 | MO com LS =>
|  |  |  | Valor do BDI => |  |  | Valor com BDI =>
6.2.7.13 | Código | Banco | Descrição | Tipo |  | Und | Quant. | Valor Unit | Total
Composição | CÓD 282 | Próprio | ELETROCALHA METÁLICA TIPO U, PERFURADA, GALVANIZADA, 100X100MM, CHAPA #18 | INEL - INSTALAÇÃO ELÉTRICA/ELETRIFICAÇÃO E ILUMINAÇÃO EXTERNA |  | M | 1
Insumo | 3633 | ORSE | Eletrocalha metálica perfurada 100 x 100 x 3000mm, peso, 2,20Kg/m, (ref.: mopa ou similar) un | Material |  | un | 0.33
Insumo | 0008 | AGETOP CIVIL | AJUDANTE | Mão de Obra |  | h | 0.5
Insumo | 0012 | AGETOP CIVIL | ELETRICISTA | Mão de Obra |  | h | 0.5
|  |  |  | MO sem LS => |  | LS => | 0 | MO com LS =>
|  |  |  | Valor do BDI => |  |  | Valor com BDI =>
6.2.7.14 | Código | Banco | Descrição | Tipo |  | Und | Quant. | Valor Unit | Total
Composição | CÓD 283 | Próprio | TÊ HORIZONTAL 90º, GALVANIZADA, 100X100MM, CHAPA #18 | INEL - INSTALAÇÃO ELÉTRICA/ELETRIFICAÇÃO E ILUMINAÇÃO EXTERNA |  | UN | 1
Insumo | 4096 | ORSE | Tê horizontal 100 x 100mm para eletrocalha metálica (ref. Mopa ou similar) un | Material |  | un | 1
Insumo | 0008 | AGETOP CIVIL | AJUDANTE | Mão de Obra |  | h | 0.2
Insumo | 0012 | AGETOP CIVIL | ELETRICISTA | Mão de Obra |  | h | 0.2
|  |  |  | MO sem LS => |  | LS => | 0 | MO com LS =>
|  |  |  | Valor do BDI => |  |  | Valor com BDI =>
6.2.7.15 | Código | Banco | Descrição | Tipo |  | Und | Quant. | Valor Unit | Total
Composição | CÓD 284 | Próprio | CURVA HORIZONTAL 90º, GALVANIZADA, 100X100MM, CHAPA #18 | INEL - INSTALAÇÃO ELÉTRICA/ELETRIFICAÇÃO E ILUMINAÇÃO EXTERNA |  | UN | 1
Insumo | 8945 | ORSE | Curva horizontal 100 x 100 mm para eletrocalha metálica, com ângulo 90° Curva horizontal 100 x 100 mm para eletrocalha metálica, com ângulo 90° (ref.: mopa ou similar) un | Material |  | un | 1
Insumo | 0008 | AGETOP CIVIL | AJUDANTE | Mão de Obra |  | h | 0.2
Insumo | 0012 | AGETOP CIVIL | ELETRICISTA | Mão de Obra |  | h | 0.2
|  |  |  | MO sem LS => |  | LS => | 0 | MO com LS =>
|  |  |  | Valor do BDI => |  |  | Valor com BDI =>
6.2.7.16 | Código | Banco | Descrição | Tipo |  | Und | Quant. | Valor Unit | Total
Composição | CÓD 285 | Próprio | CURVA DE INVERSÃO, GALVANIZADA, 100X100MM, CHAPA #18 | INEL - INSTALAÇÃO ELÉTRICA/ELETRIFICAÇÃO E ILUMINAÇÃO EXTERNA |  | UN | 1
Insumo | 8945 | ORSE | Curva horizontal 100 x 100 mm para eletrocalha metálica, com ângulo 90° Curva horizontal 100 x 100 mm para eletrocalha metálica, com ângulo 90° (ref.: mopa ou similar) un | Material |  | un | 1
Insumo | 0008 | AGETOP CIVIL | AJUDANTE | Mão de Obra |  | h | 0.2
Insumo | 0012 | AGETOP CIVIL | ELETRICISTA | Mão de Obra |  | h | 0.2
|  |  |  | MO sem LS => |  | LS => | 0 | MO com LS =>
|  |  |  | Valor do BDI => |  |  | Valor com BDI =>
6.2.7.17 | Código | Banco | Descrição | Tipo |  | Und | Quant. | Valor Unit | Total
Composição | CÓD 286 | Próprio | EMENDA INTERNA GALVANIZADA PARA ELETROCALHA 100X100MM | INEL - INSTALAÇÃO ELÉTRICA/ELETRIFICAÇÃO E ILUMINAÇÃO EXTERNA |  | UN | 1
Insumo | 4034 | ORSE | Emenda interna 100 x 100 mm com base lisa perfurada para eletrocalha metálica (ref. Mopa ou similar) un | Material |  | un | 1
Insumo | 0008 | AGETOP CIVIL | AJUDANTE | Mão de Obra |  | h | 0.16
Insumo | 0012 | AGETOP CIVIL | ELETRICISTA | Mão de Obra |  | h | 0.16
|  |  |  | MO sem LS => |  | LS => | 0 | MO com LS =>
|  |  |  | Valor do BDI => |  |  | Valor com BDI =>
6.2.7.18 | Código | Banco | Descrição | Tipo |  | Und | Quant. | Valor Unit | Total
Composição | CÓD 287 | Próprio | GANCHO VERTICAL GALVANIZADO PARA ELETROCALHA 100X100MM | INEL - INSTALAÇÃO ELÉTRICA/ELETRIFICAÇÃO E ILUMINAÇÃO EXTERNA |  | UN | 1
Insumo | 3638 | ORSE | Suporte vertical 100 x 100 mm para fixação de eletrocalha metálica ( ref.: Mopa ou similar) un | Material |  | un | 1
Insumo | 0008 | AGETOP CIVIL | AJUDANTE | Mão de Obra |  | h | 0.16
Insumo | 0012 | AGETOP CIVIL | ELETRICISTA | Mão de Obra |  | h | 0.16
|  |  |  | MO sem LS => |  | LS => | 0 | MO com LS =>
|  |  |  | Valor do BDI => |  |  | Valor com BDI =>
6.2.7.40 | Código | Banco | Descrição | Tipo |  | Und | Quant. | Valor Unit | Total
Composição | CÓD 288 | Próprio | ACESSÓRIOS PAR FIXAÇÃO DE ELETROCALHAS: VERGALHÃO COM ROSCA TOTAL +PORCA SEXTAVADA+ARRUELA LISA +PARABOLT | INEL - INSTALAÇÃO ELÉTRICA/ELETRIFICAÇÃO E ILUMINAÇÃO EXTERNA |  | M | 1
Insumo | 2422 | ORSE | Vergalhão (Tirante) com rosca total ø 3/8"x1000mm (marvitec ref. 1431 ou similar) m | Material |  | m | 1
Insumo | 3292 | ORSE | Chumbador parabolt 3/8" x 5" un | Material |  | un | 1
Insumo | 9197 | ORSE | Abraçadeira metálica tipo "d" de 3" Abraçadeira metalica tipo "d" de 3" un | Material |  | un | 1
Insumo | 1794 | ORSE | Porca sextavada 3/8" (ref. vl 1.55 valemam ou similar) un | Material |  | un | 3
Insumo | 0008 | AGETOP CIVIL | AJUDANTE | Mão de Obra |  | h | 0.25
Insumo | 0012 | AGETOP CIVIL | ELETRICISTA | Mão de Obra |  | h | 0.25
|  |  |  | MO sem LS => |  | LS => | 0 | MO com LS =>
|  |  |  | Valor do BDI => |  |  | Valor com BDI =>
6.2.7.41 | Código | Banco | Descrição | Tipo |  | Und | Quant. | Valor Unit | Total
Composição | CÓD 289 | Próprio | ACESSÓRIOS PARA FIXAÇÃO DE ELETRODUTOS DE PVC RÍGIDO: ABRAÇADEIRAS, PARAFUSOS E BUCHAS | INEL - INSTALAÇÃO ELÉTRICA/ELETRIFICAÇÃO E ILUMINAÇÃO EXTERNA |  | M | 1
Insumo | 00000394 | SINAPI | ABRACADEIRA EM ACO PARA AMARRACAO DE ELETRODUTOS, TIPO D, COM 1 1/2" E PARAFUSO DE FIXACAO | Material |  | UN | 0.42
Insumo | 0008 | AGETOP CIVIL | AJUDANTE | Mão de Obra |  | h | 0.01
Insumo | 0012 | AGETOP CIVIL | ELETRICISTA | Mão de Obra |  | h | 0.08
|  |  |  | MO sem LS => |  | LS => | 0 | MO com LS =>
|  |  |  | Valor do BDI => |  |  | Valor com BDI =>
6.2.7.43 | Código | Banco | Descrição | Tipo |  | Und | Quant. | Valor Unit | Total
Composição | CÓD 290 | Próprio | SAÍDA HORIZONTAL PARA ELETRODUTO Ø 2" | LIPR - LIGAÇÕES PREDIAIS ÁGUA/ESGOTO/ENERGIA/TELEFONE |  | UN | 1
Insumo | 2002 | ORSE | Saída horizontal para eletroduto 2" (ref. vl 33 ge valemam ou similar) un | Material |  | un | 1
Insumo | 0008 | AGETOP CIVIL | AJUDANTE | Mão de Obra |  | h | 0.15
Insumo | 0012 | AGETOP CIVIL | ELETRICISTA | Mão de Obra |  | h | 0.15
|  |  |  | MO sem LS => |  | LS => | 0 | MO com LS =>
|  |  |  | Valor do BDI => |  |  | Valor com BDI =>
6.2.8.10 | Código | Banco | Descrição | Tipo |  | Und | Quant. | Valor Unit | Total
Composição | CÓD 291 | Próprio | CABO EPR 90º, 0,6/1KV, FLEXÍVEL, 6MM2 | INEL - INSTALAÇÃO ELÉTRICA/ELETRIFICAÇÃO E ILUMINAÇÃO EXTERNA |  | M | 1
Insumo | 00000994 | SINAPI | CABO DE COBRE, FLEXIVEL, CLASSE 4 OU 5, ISOLACAO EM PVC/A, ANTICHAMA BWF-B, COBERTURA PVC-ST1, ANTICHAMA BWF-B, 1 CONDUTOR, 0,6/1 KV, SECAO NOMINAL 6 MM2 | Material |  | M | 1.19
Insumo | 00021127 | SINAPI | FITA ISOLANTE ADESIVA ANTICHAMA, USO ATE 750 V, EM ROLO DE 19 MM X 5 M | Material |  | UN | 0.01
Insumo | 0005 | AGETOP CIVIL | SERVENTE | Mão de Obra |  | h | 0.05
Insumo | 0012 | AGETOP CIVIL | ELETRICISTA | Mão de Obra |  | h | 0.05
|  |  |  | MO sem LS => |  | LS => | 0 | MO com LS =>
|  |  |  | Valor do BDI => |  |  | Valor com BDI =>
6.2.8.11 | Código | Banco | Descrição | Tipo |  | Und | Quant. | Valor Unit | Total
Composição | CÓD 292 | Próprio | CABO EPR 90º, 0,6/1KV, FLEXÍVEL, 4MM2 | INEL - INSTALAÇÃO ELÉTRICA/ELETRIFICAÇÃO E ILUMINAÇÃO EXTERNA |  | M | 1
Insumo | 00001021 | SINAPI | CABO DE COBRE, FLEXIVEL, CLASSE 4 OU 5, ISOLACAO EM PVC/A, ANTICHAMA BWF-B, COBERTURA PVC-ST1, ANTICHAMA BWF-B, 1 CONDUTOR, 0,6/1 KV, SECAO NOMINAL 4 MM2 | Material |  | M | 1.19
Insumo | 00021127 | SINAPI | FITA ISOLANTE ADESIVA ANTICHAMA, USO ATE 750 V, EM ROLO DE 19 MM X 5 M | Material |  | UN | 0.01
Insumo | 0008 | AGETOP CIVIL | AJUDANTE | Mão de Obra |  | h | 0.04
Insumo | 0012 | AGETOP CIVIL | ELETRICISTA | Mão de Obra |  | h | 0.04
|  |  |  | MO sem LS => |  | LS => | 0 | MO com LS =>
|  |  |  | Valor do BDI => |  |  | Valor com BDI =>
6.3.1 | Código | Banco | Descrição | Tipo |  | Und | Quant. | Valor Unit | Total
Composição | CÓD 293 | Próprio | LUMINÁRIA A LED 37W, DE EMBUTIR, MODELO EAA05-E3500840 DA LUMICENTER, COR BRANCA, CORPO EM CHAPA DE AÇO FOSFOTIZADA, REFLETORES E ALETAS PARABÓLICOS, COMPLETA. | INEL - INSTALAÇÃO ELÉTRICA/ELETRIFICAÇÃO E ILUMINAÇÃO EXTERNA |  | UN | 1
Insumo | I9124 | SEINFRA | LUMINÁRIA DE EMBUTIR, EM LED, CORPO EM ALUMÍNIO E REFLETOR EM ALUMÍNIO ANODIZADO DE ALTO BRILHO, POTÊNCIA MINIMA 40W E MAXIMA DE 50W | Material |  | UN | 1
Insumo | 0008 | AGETOP CIVIL | AJUDANTE | Mão de Obra |  | h | 1
Insumo | I2312 | SEINFRA | ELETRICISTA | Mão de Obra |  | H | 1
|  |  |  | MO sem LS => |  | LS => | 0 | MO com LS =>
|  |  |  | Valor do BDI => |  |  | Valor com BDI =>
6.3.2 | Código | Banco | Descrição | Tipo |  | Und | Quant. | Valor Unit | Total
Composição | CÓD 294 | Próprio | LUMINÁRIA A LED 18,5W, DE EMBUTIR, MODELO EF75-E2000840 DA LUMICENTER, COR BRANCA, CORPO EM CHAPA DE AÇO, DIFUSOR EM POLIESTIRENO TRANSLÚCIDO, COMPLETA. | INEL - INSTALAÇÃO ELÉTRICA/ELETRIFICAÇÃO E ILUMINAÇÃO EXTERNA |  | UN | 1
Insumo | 4.60.11 | FDE | IL-89 LUMINÁRIA LED DE EMBUTIR COM DIFUSOR TRANSLÚCIDO >= 21W | Material |  | UN | 1
Insumo | 0008 | AGETOP CIVIL | AJUDANTE | Mão de Obra |  | h | 1
Insumo | 0012 | AGETOP CIVIL | ELETRICISTA | Mão de Obra |  | h | 1
|  |  |  | MO sem LS => |  | LS => | 0 | MO com LS =>
|  |  |  | Valor do BDI => |  |  | Valor com BDI =>
6.3.3 | Código | Banco | Descrição | Tipo |  | Und | Quant. | Valor Unit | Total
Composição | CÓD 295 | Próprio | LUMINÁRIA A LED 18,5W, DE SOBREPOR, MODELO EF75-S2000840 DA LUMICENTER, COR BRANCA, CORPO EM CHAPA DE AÇO, DIFUSOR EM POLIESTIRENO TRANSLÚCIDO, COMPLETA. | INEL - INSTALAÇÃO ELÉTRICA/ELETRIFICAÇÃO E ILUMINAÇÃO EXTERNA |  | UN | 1
Insumo | 0008 | AGETOP CIVIL | AJUDANTE | Mão de Obra |  | h | 1
Insumo | 0012 | AGETOP CIVIL | ELETRICISTA | Mão de Obra |  | h | 1
Insumo | 4.60.48 | FDE | IL-88 LUMINÁRIA LED DE SOBREPOR C/DIFUSOR TRANSLÚCIDO <= 24W | Material |  | UN | 1
|  |  |  | MO sem LS => |  | LS => | 0 | MO com LS =>
|  |  |  | Valor do BDI => |  |  | Valor com BDI =>
6.3.4 | Código | Banco | Descrição | Tipo |  | Und | Quant. | Valor Unit | Total
Composição | CÓD 296 | Próprio | LUMINÁRIA TRIANGULAR TIPO ARANDELA, CORPO EM CHAPA DE AÇO TRATADA, COR BRANCA, DIFUSOR EM VIDRO PALO JATEADO, MODELO MORGANITA DA ITAIM. PARA UMA LÂMPADA DE 15W LED. | INEL - INSTALAÇÃO ELÉTRICA/ELETRIFICAÇÃO E ILUMINAÇÃO EXTERNA |  | UN | 1
Insumo | 3991 | AGETOP CIVIL | LUMINÁRIA TIPO ARANDELA DE USO EXTERNO - BASE E-27 | Material |  | un | 1
Insumo | 0008 | AGETOP CIVIL | AJUDANTE | Mão de Obra |  | h | 1
Insumo | 0012 | AGETOP CIVIL | ELETRICISTA | Mão de Obra |  | h | 1
|  |  |  | MO sem LS => |  | LS => | 0 | MO com LS =>
|  |  |  | Valor do BDI => |  |  | Valor com BDI =>
6.3.5 | Código | Banco | Descrição | Tipo |  | Und | Quant. | Valor Unit | Total
Composição | CÓD 297 | Próprio | LUMINÁRIA DE EMBUTIR A LED 8,5W, CORPO EM ALUMÍNIO COM PINTURA MICROTEXTURIZADA BRANCA, COMPLETA, REF. EF65-E3, FAB. LUMICENTER OU EQUIVALENTE TÉCNICO. | INEL - INSTALAÇÃO ELÉTRICA/ELETRIFICAÇÃO E ILUMINAÇÃO EXTERNA |  | UN | 1
Insumo | 11130 | ORSE | Luminária tipo spot de embutir com lâmpada led 15w un | Material |  | un | 1
Insumo | 0008 | AGETOP CIVIL | AJUDANTE | Mão de Obra |  | h | 1
Insumo | 0012 | AGETOP CIVIL | ELETRICISTA | Mão de Obra |  | h | 1
|  |  |  | MO sem LS => |  | LS => | 0 | MO com LS =>
|  |  |  | Valor do BDI => |  |  | Valor com BDI =>
6.4.4 | Código | Banco | Descrição | Tipo |  | Und | Quant. | Valor Unit | Total
Composição | CÓD 299 | Próprio | INTERRUPTOR DE EMBUTIR 4 SECÇÕES, SIMPLES, LINHA TALARI, IRIEL, COR BRANCA | INEL - INSTALAÇÃO ELÉTRICA/ELETRIFICAÇÃO E ILUMINAÇÃO EXTERNA |  | UN | 1
Insumo | 00038112 | SINAPI | INTERRUPTOR SIMPLES 10A, 250V (APENAS MODULO) | Material |  | UN | 4
Insumo | 0008 | AGETOP CIVIL | AJUDANTE | Mão de Obra |  | h | 0.73
Insumo | 0012 | AGETOP CIVIL | ELETRICISTA | Mão de Obra |  | h | 0.73
|  |  |  | MO sem LS => |  | LS => | 0 | MO com LS =>
|  |  |  | Valor do BDI => |  |  | Valor com BDI =>
6.4.5 | Código | Banco | Descrição | Tipo |  | Und | Quant. | Valor Unit | Total
Composição | CÓD 300 | Próprio | INTERRUPTOR DE EMBUTIR 1 SECÇÃO, PARALELO, LINHA TALARI, IRIEL, COR BRANCA | INEL - INSTALAÇÃO ELÉTRICA/ELETRIFICAÇÃO E ILUMINAÇÃO EXTERNA |  | UN | 1
Insumo | 00038063 | SINAPI | INTERRUPTOR PARALELO 10A, 250V, CONJUNTO MONTADO PARA EMBUTIR 4" X 2" (PLACA + SUPORTE + MODULO) | Material |  | UN | 1
Insumo | 0008 | AGETOP CIVIL | AJUDANTE | Mão de Obra |  | h | 0.31
Insumo | 0012 | AGETOP CIVIL | ELETRICISTA | Mão de Obra |  | h | 0.31
|  |  |  | MO sem LS => |  | LS => | 0 | MO com LS =>
|  |  |  | Valor do BDI => |  |  | Valor com BDI =>
6.4.6 | Código | Banco | Descrição | Tipo |  | Und | Quant. | Valor Unit | Total
Composição | CÓD 301 | Próprio | INTERRUPTOR DE EMBUTIR 2 SECÇÃO, PARALELO, LINHA TALARI, IRIEL, COR BRANCA | INEL - INSTALAÇÃO ELÉTRICA/ELETRIFICAÇÃO E ILUMINAÇÃO EXTERNA |  | UN | 1
Insumo | 0008 | AGETOP CIVIL | AJUDANTE | Mão de Obra |  | h | 0.31
Insumo | 0012 | AGETOP CIVIL | ELETRICISTA | Mão de Obra |  | h | 0.31
Insumo | 00038113 | SINAPI | INTERRUPTOR PARALELO 10A, 250V (APENAS MODULO) | Material |  | UN | 1
|  |  |  | MO sem LS => |  | LS => | 0 | MO com LS =>
|  |  |  | Valor do BDI => |  |  | Valor com BDI =>
6.4.9 | Código | Banco | Descrição | Tipo |  | Und | Quant. | Valor Unit | Total
Composição | CÓD 302 | Próprio | ESPELHO 4"X2", PARA INTERRUPTOR 1 SECÇÃO, LINHA TALARI, IRIEL, COR BRANCA | INEL - INSTALAÇÃO ELÉTRICA/ELETRIFICAÇÃO E ILUMINAÇÃO EXTERNA |  | UN | 1
Insumo | 00038092 | SINAPI | ESPELHO / PLACA DE 1 POSTO 4" X 2", PARA INSTALACAO DE TOMADAS E INTERRUPTORES | Material |  | UN | 1
Insumo | 0008 | AGETOP CIVIL | AJUDANTE | Mão de Obra |  | h | 0.16
|  |  |  | MO sem LS => |  | LS => | 0 | MO com LS =>
|  |  |  | Valor do BDI => |  |  | Valor com BDI =>
6.4.10 | Código | Banco | Descrição | Tipo |  | Und | Quant. | Valor Unit | Total
Composição | CÓD 303 | Próprio | ESPELHO 4"X2", PARA INTERRUPTOR 2 SECÇÕES, LINHA TALARI, IRIEL, COR BRANCA | INEL - INSTALAÇÃO ELÉTRICA/ELETRIFICAÇÃO E ILUMINAÇÃO EXTERNA |  | UN | 1
Insumo | 0008 | AGETOP CIVIL | AJUDANTE | Mão de Obra |  | h | 0.16
Insumo | 00038093 | SINAPI | ESPELHO / PLACA DE 2 POSTOS 4" X 2", PARA INSTALACAO DE TOMADAS E INTERRUPTORES | Material |  | UN | 1
|  |  |  | MO sem LS => |  | LS => | 0 | MO com LS =>
|  |  |  | Valor do BDI => |  |  | Valor com BDI =>
6.4.11 | Código | Banco | Descrição | Tipo |  | Und | Quant. | Valor Unit | Total
Composição | CÓD 304 | Próprio | ESPELHO 4"X2", PARA INTERRUPTOR 3 SECÇÕES, LINHA TALARI, IRIEL, COR BRANCA | INEL - INSTALAÇÃO ELÉTRICA/ELETRIFICAÇÃO E ILUMINAÇÃO EXTERNA |  | UN | 1
Insumo | 0008 | AGETOP CIVIL | AJUDANTE | Mão de Obra |  | h | 0.16
Insumo | 00038094 | SINAPI | ESPELHO / PLACA DE 3 POSTOS 4" X 2", PARA INSTALACAO DE TOMADAS E INTERRUPTORES | Material |  | UN | 1
|  |  |  | MO sem LS => |  | LS => | 0 | MO com LS =>
|  |  |  | Valor do BDI => |  |  | Valor com BDI =>
6.4.12 | Código | Banco | Descrição | Tipo |  | Und | Quant. | Valor Unit | Total
Composição | CÓD 305 | Próprio | ESPELHO 4"X4", PARA INTERRUPTOR 4 SECÇÕES, LINHA TALARI, IRIEL, COR BRANCA | INEL - INSTALAÇÃO ELÉTRICA/ELETRIFICAÇÃO E ILUMINAÇÃO EXTERNA |  | UN | 1
Insumo | 0008 | AGETOP CIVIL | AJUDANTE | Mão de Obra |  | h | 0.16
Insumo | 00038097 | SINAPI | ESPELHO / PLACA DE 4 POSTOS 4" X 4", PARA INSTALACAO DE TOMADAS E INTERRUPTORES | Material |  | UN | 1
|  |  |  | MO sem LS => |  | LS => | 0 | MO com LS =>
|  |  |  | Valor do BDI => |  |  | Valor com BDI =>
6.4.13 | Código | Banco | Descrição | Tipo |  | Und | Quant. | Valor Unit | Total
Composição | CÓD 306 | Próprio | ESPELHO 4"X2", PARA 1 TOMADA 2P+T, NBR 14136, 10A, LINHA TALARI, IRIEL, COR BRANCA | INEL - INSTALAÇÃO ELÉTRICA/ELETRIFICAÇÃO E ILUMINAÇÃO EXTERNA |  | UN | 1
Insumo | 0008 | AGETOP CIVIL | AJUDANTE | Mão de Obra |  | h | 0.16
Insumo | 00038092 | SINAPI | ESPELHO / PLACA DE 1 POSTO 4" X 2", PARA INSTALACAO DE TOMADAS E INTERRUPTORES | Material |  | UN | 1
|  |  |  | MO sem LS => |  | LS => | 0 | MO com LS =>
|  |  |  | Valor do BDI => |  |  | Valor com BDI =>
6.4.14 | Código | Banco | Descrição | Tipo |  | Und | Quant. | Valor Unit | Total
Composição | CÓD 307 | Próprio | ESPELHO 4"X2", PARA 2 TOMADAS 2P+T, NBR 14136, 10A, LINHA TALARI, IRIEL, COR BRANCA | INEL - INSTALAÇÃO ELÉTRICA/ELETRIFICAÇÃO E ILUMINAÇÃO EXTERNA |  | UN | 1
Insumo | 0008 | AGETOP CIVIL | AJUDANTE | Mão de Obra |  | h | 0.16
Insumo | 00038093 | SINAPI | ESPELHO / PLACA DE 2 POSTOS 4" X 2", PARA INSTALACAO DE TOMADAS E INTERRUPTORES | Material |  | UN | 1
|  |  |  | MO sem LS => |  | LS => | 0 | MO com LS =>
|  |  |  | Valor do BDI => |  |  | Valor com BDI =>
6.4.15 | Código | Banco | Descrição | Tipo |  | Und | Quant. | Valor Unit | Total
Composição | CÓD 308 | Próprio | CAIXA PARA RODAPÉ METÁLICO, PARA 02 TOMADAS DE ENERGIA, 2P+T, NBR 14136, DCA | INEL - INSTALAÇÃO ELÉTRICA/ELETRIFICAÇÃO E ILUMINAÇÃO EXTERNA |  | UN | 1
Insumo | 11053 | ORSE | Caixa metálica com duas tomadas 2P+T para instalação aparente un | Material |  | un | 1
Insumo | 0008 | AGETOP CIVIL | AJUDANTE | Mão de Obra |  | h | 0.85
Insumo | 0012 | AGETOP CIVIL | ELETRICISTA | Mão de Obra |  | h | 0.85
|  |  |  | MO sem LS => |  | LS => | 0 | MO com LS =>
|  |  |  | Valor do BDI => |  |  | Valor com BDI =>
6.4.16 | Código | Banco | Descrição | Tipo |  | Und | Quant. | Valor Unit | Total
Composição | CÓD 309 | Próprio | CAIXA PARA RODAPÉ METÁLICO, PARA 01 TOMADA DE ENERGIA, 2P+T, NBR 14136, DCA | INEL - INSTALAÇÃO ELÉTRICA/ELETRIFICAÇÃO E ILUMINAÇÃO EXTERNA |  | UN | 1
Insumo | 0008 | AGETOP CIVIL | AJUDANTE | Mão de Obra |  | h | 0.85
Insumo | 0012 | AGETOP CIVIL | ELETRICISTA | Mão de Obra |  | h | 0.85
Insumo | 11054 | ORSE | Caixa metálica com uma tomada 2P+T para instalação aparente un | Material |  | un | 1
|  |  |  | MO sem LS => |  | LS => | 0 | MO com LS =>
|  |  |  | Valor do BDI => |  |  | Valor com BDI =>
6.4.17 | Código | Banco | Descrição | Tipo |  | Und | Quant. | Valor Unit | Total
Composição | CÓD 310 | Próprio | SENSOR DE PRESENÇA, BIVOLT, LINHA TALARI, IRIEL | INEL - INSTALAÇÃO ELÉTRICA/ELETRIFICAÇÃO E ILUMINAÇÃO EXTERNA |  | UN | 1
Insumo | 00039392 | SINAPI | SENSOR DE PRESENCA BIVOLT DE PAREDE COM FOTOCELULA PARA QUALQUER TIPO DE LAMPADA POTENCIA MAXIMA *1000* W, USO INTERNO | Material |  | UN | 1
Insumo | 0008 | AGETOP CIVIL | AJUDANTE | Mão de Obra |  | h | 0.16
Insumo | 0012 | AGETOP CIVIL | ELETRICISTA | Mão de Obra |  | h | 0.38
|  |  |  | MO sem LS => |  | LS => | 0 | MO com LS =>
|  |  |  | Valor do BDI => |  |  | Valor com BDI =>
6.5.5 | Código | Banco | Descrição | Tipo |  | Und | Quant. | Valor Unit | Total
Composição | CÓD 311 | Próprio | BARRAMENTO DE COBRE 1/8"X1" | INEL - INSTALAÇÃO ELÉTRICA/ELETRIFICAÇÃO E ILUMINAÇÃO EXTERNA |  | UN | 1
Insumo | 0008 | AGETOP CIVIL | AJUDANTE | Mão de Obra |  | h | 0.5
Insumo | 0012 | AGETOP CIVIL | ELETRICISTA | Mão de Obra |  | h | 1
Insumo | 3011 | AGETOP CIVIL | BARRA DE COBRE 1" X 1/8" (0,8052 KG/M) | Material |  | m | 1
|  |  |  | MO sem LS => |  | LS => | 0 | MO com LS =>
|  |  |  | Valor do BDI => |  |  | Valor com BDI =>
6.5.6 | Código | Banco | Descrição | Tipo |  | Und | Quant. | Valor Unit | Total
Composição | CÓD 312 | Próprio | BARRAMENTO DE COBRE 1/8"X3/4" | INEL - INSTALAÇÃO ELÉTRICA/ELETRIFICAÇÃO E ILUMINAÇÃO EXTERNA |  | UN | 1
Insumo | 3021 | AGETOP CIVIL | BARRA DE COBRE 3/4"X1/8" (0,5214 KG/M) | Material |  | m | 1
Insumo | 0008 | AGETOP CIVIL | AJUDANTE | Mão de Obra |  | h | 0.5
Insumo | 0012 | AGETOP CIVIL | ELETRICISTA | Mão de Obra |  | h | 1
|  |  |  | MO sem LS => |  | LS => | 0 | MO com LS =>
|  |  |  | Valor do BDI => |  |  | Valor com BDI =>
6.5.40 | Código | Banco | Descrição | Tipo |  | Und | Quant. | Valor Unit | Total
Composição | CÓD 315 | Próprio | CAIXA PARA RODAPÉ METÁLICO, PARA 04 TOMADAS DE ENERGIA, 2P+T, NBR 14136, REF. ALCAN | INEL - INSTALAÇÃO ELÉTRICA/ELETRIFICAÇÃO E ILUMINAÇÃO EXTERNA |  | UN | 1
Insumo | 0008 | AGETOP CIVIL | AJUDANTE | Mão de Obra |  | h | 0.5
Insumo | 0012 | AGETOP CIVIL | ELETRICISTA | Mão de Obra |  | h | 0.24
Insumo | 11053 | ORSE | Caixa metálica com duas tomadas 2P+T para instalação aparente un | Material |  | un | 1
Insumo | 2242 | ORSE | Tomada para lógica, rj45, com placa un | Material |  | un | 2
Insumo | 12191 | ORSE | Tomada dupla, de embutir, para uso geral, 2p+t, ABNT, 20A, inclusive placa em pvc Un | Material |  | Un | 2
|  |  |  | MO sem LS => |  | LS => | 0 | MO com LS =>
|  |  |  | Valor do BDI => |  |  | Valor com BDI =>
6.5.44 | Código | Banco | Descrição | Tipo |  | Und | Quant. | Valor Unit | Total
Composição | CÓD 317 | Próprio | PRONTUÁRIO DAS INSTALAÇÕES ELÉTRICAS | INEL - INSTALAÇÃO ELÉTRICA/ELETRIFICAÇÃO E ILUMINAÇÃO EXTERNA |  | UN | 1
Insumo | 0008 | AGETOP CIVIL | AJUDANTE | Mão de Obra |  | h | 60
Insumo | 0012 | AGETOP CIVIL | ELETRICISTA | Mão de Obra |  | h | 60
Insumo | 0001 | AGETOP CIVIL | ENGENHEIRO | Mão de Obra |  | h | 60
|  |  |  | MO sem LS => |  | LS => | 0 | MO com LS =>
|  |  |  | Valor do BDI => |  |  | Valor com BDI =>
6.5.45 | Código | Banco | Descrição | Tipo |  | Und | Quant. | Valor Unit | Total
Composição | CÓD 318 | Próprio | REVISÃO GERAL (CONDUTORES, TUBULAÇÕES, CONEXÕES E ETC) NAS INSTALAÇÕES DA ILUMINAÇÃO EXTERNA | CHOR - CUSTOS HORÁRIOS DE MÁQUINAS E EQUIPAMENTOS |  | UN | 1
Composição Auxiliar | 071205 | AGETOP CIVIL | ELETRODUTO DE PVC RIGIDO DIAMETRO 2" | 7 |  | M | 60
Composição Auxiliar | 071202 | AGETOP CIVIL | ELETRODUTO DE PVC RIGIDO DIAMETRO 1" | 7 |  | M | 100
Composição Auxiliar | 071201 | AGETOP CIVIL | ELETRODUTO DE PVC RIGIDO DIAMETRO 3/4" | 7 |  | M | 100
Composição Auxiliar | 070563 | AGETOP CIVIL | CABO FLEXÍVEL, PVC (70° C), 450/750 V, 2,5 MM2 | 7 |  | m | 300
Insumo | 0008 | AGETOP CIVIL | AJUDANTE | Mão de Obra |  | h | 60
Insumo | 0012 | AGETOP CIVIL | ELETRICISTA | Mão de Obra |  | h | 60
Insumo | 0001 | AGETOP CIVIL | ENGENHEIRO | Mão de Obra |  | h | 65
|  |  |  | MO sem LS => |  | LS => | 0 | MO com LS =>
|  |  |  | Valor do BDI => |  |  | Valor com BDI =>
6.6.13 | Código | Banco | Descrição | Tipo |  | Und | Quant. | Valor Unit | Total
Composição | CÓD 313 | Próprio | SENSOR DE PRESENÇA INFRA-VERMELHO PARA ALARME DE SEGURANÇA, INTELBRÁS OU EQUIVALENTE TÉCNICO. | INEL - INSTALAÇÃO ELÉTRICA/ELETRIFICAÇÃO E ILUMINAÇÃO EXTERNA |  | UN | 1
Insumo | 0008 | AGETOP CIVIL | AJUDANTE | Mão de Obra |  | h | 0.5
Insumo | 0012 | AGETOP CIVIL | ELETRICISTA | Mão de Obra |  | h | 0.24
Insumo | 00039395 | SINAPI | SENSOR DE PRESENCA BIVOLT DE TETO SEM FOTOCELULA PARA QUALQUER TIPO DE LAMPADA POTENCIA MAXIMA *900* W, USO INTERNO | Material |  | UN | 0.56
|  |  |  | MO sem LS => |  | LS => | 0 | MO com LS =>
|  |  |  | Valor do BDI => |  |  | Valor com BDI =>
6.7.16 | Código | Banco | Descrição | Tipo |  | Und | Quant. | Valor Unit | Total
Composição | CÓD 319 | Próprio | PATCH CORD UTP 4 PARES, CAT. 6, FLEXÍVEL 1,0M, FAB. FURUKAWA OU EQUIVALENTE TÉCNICO. | INEL - INSTALAÇÃO ELÉTRICA/ELETRIFICAÇÃO E ILUMINAÇÃO EXTERNA |  | UN | 1
Insumo | 3903 | AGETOP CIVIL | CABO UTP-4P, CAT.6, 24 AWG | Material |  | m | 1
Insumo | 0008 | AGETOP CIVIL | AJUDANTE | Mão de Obra |  | h | 0.2
Insumo | 0012 | AGETOP CIVIL | ELETRICISTA | Mão de Obra |  | h | 0.2
|  |  |  | MO sem LS => |  | LS => | 0 | MO com LS =>
|  |  |  | Valor do BDI => |  |  | Valor com BDI =>
6.7.17 | Código | Banco | Descrição | Tipo |  | Und | Quant. | Valor Unit | Total
Composição | 071796 | AGETOP CIVIL | ORGANIZADOR DE CABOS (GUIA) PARA RACK 19" 1U | 7 |  | Un | 1
Insumo | 0008 | AGETOP CIVIL | AJUDANTE | Mão de Obra |  | h | 0.15
Insumo | 0012 | AGETOP CIVIL | ELETRICISTA | Mão de Obra |  | h | 0.15
Insumo | 3909 | AGETOP CIVIL | ORGANIZADOR DE CABOS (GUIA) 19" 1U | Material |  | un | 1
|  |  |  | MO sem LS => |  | LS => | 0 | MO com LS =>
|  |  |  | Valor do BDI => |  |  | Valor com BDI =>
6.7.18 | Código | Banco | Descrição | Tipo |  | Und | Quant. | Valor Unit | Total
Composição | CÓD 320 | Próprio | CERTIFICAÇÃO DE PONTOS UTP'S | INEL - INSTALAÇÃO ELÉTRICA/ELETRIFICAÇÃO E ILUMINAÇÃO EXTERNA |  | UN | 1
Composição Auxiliar | 88264 | SINAPI | ELETRICISTA COM ENCARGOS COMPLEMENTARES | SEDI - SERVIÇOS DIVERSOS |  | H | 0.8
|  |  |  | MO sem LS => |  | LS => | 0 | MO com LS =>
|  |  |  | Valor do BDI => |  |  | Valor com BDI =>
6.7.19 | Código | Banco | Descrição | Tipo |  | Und | Quant. | Valor Unit | Total
Composição | CÓD 321 | Próprio | CABO ÓPTICO MM (MULTIMODO) OM3 50/125 µM 4FO, OTIMIZADA PARA TAXA DE 10 GBPS | INEL - INSTALAÇÃO ELÉTRICA/ELETRIFICAÇÃO E ILUMINAÇÃO EXTERNA |  | M | 1
Insumo | P.10.000.042525 | CPOS | Cabo óptico multimodo, 4 fibras uso interno/externo, diâmetro núcleo 50/125 µm, ref. CFOT.MM50-EO COG da Metrocable ou equivalente | Material |  | M | 1.05
Insumo | 0008 | AGETOP CIVIL | AJUDANTE | Mão de Obra |  | h | 0.08
Insumo | 0012 | AGETOP CIVIL | ELETRICISTA | Mão de Obra |  | h | 0.08
|  |  |  | MO sem LS => |  | LS => | 0 | MO com LS =>
|  |  |  | Valor do BDI => |  |  | Valor com BDI =>
6.7.20 | Código | Banco | Descrição | Tipo |  | Und | Quant. | Valor Unit | Total
Composição | CÓD 322 | Próprio | MODULO BASICO - DIO A270 1 (35260036) - FAB. FURUKAWA OU EQUIVALENTE TÉCNICO. | INEL - INSTALAÇÃO ELÉTRICA/ELETRIFICAÇÃO E ILUMINAÇÃO EXTERNA |  | M | 1
Insumo | 0008 | AGETOP CIVIL | AJUDANTE | Mão de Obra |  | h | 1
Insumo | 0012 | AGETOP CIVIL | ELETRICISTA | Mão de Obra |  | h | 1
Insumo | 12167 | ORSE | Distribuidor interno óptico - D.I.O un | Material |  | un | 1
|  |  |  | MO sem LS => |  | LS => | 0 | MO com LS =>
|  |  |  | Valor do BDI => |  |  | Valor com BDI =>
6.7.21 | Código | Banco | Descrição | Tipo |  | Und | Quant. | Valor Unit | Total
Composição | CÓD 323 | Próprio | ADAPTADOR ÓPTICO MM BEGE | INEL - INSTALAÇÃO ELÉTRICA/ELETRIFICAÇÃO E ILUMINAÇÃO EXTERNA |  | M | 1
Insumo | 0008 | AGETOP CIVIL | AJUDANTE | Mão de Obra |  | h | 0.2
Insumo | 0012 | AGETOP CIVIL | ELETRICISTA | Mão de Obra |  | h | 0.2
Insumo | P.17.000.042523 | CPOS | Adaptador, modelo MM (62,5) SC-SPC, MM (62,5) LC-SPC ou MM (62,5) ST-ST-SPC ou equivalente, para distribuidor interno óptico 24 fibras (DIO) B48 | Material |  | UN | 1
|  |  |  | MO sem LS => |  | LS => | 0 | MO com LS =>
|  |  |  | Valor do BDI => |  |  | Valor com BDI =>
6.7.22 | Código | Banco | Descrição | Tipo |  | Und | Quant. | Valor Unit | Total
Composição | CÓD 324 | Próprio | CORDAO OPT 3 METROS LC/LC DUPLEX 50/125 OM3 | INEL - INSTALAÇÃO ELÉTRICA/ELETRIFICAÇÃO E ILUMINAÇÃO EXTERNA |  | M | 1
Insumo | 0008 | AGETOP CIVIL | AJUDANTE | Mão de Obra |  | h | 0.4
Insumo | 0012 | AGETOP CIVIL | ELETRICISTA | Mão de Obra |  | h | 0.4
Insumo | P.10.000.042523 | CPOS | Cordão óptico duplex multimodo com conector LC/LC 2,5 m | Material |  | UN | 1
|  |  |  | MO sem LS => |  | LS => | 0 | MO com LS =>
|  |  |  | Valor do BDI => |  |  | Valor com BDI =>
6.7.23 | Código | Banco | Descrição | Tipo |  | Und | Quant. | Valor Unit | Total
Composição | CÓD 325 | Próprio | PLAQUETA IDENT. FO 3MM (6X4CM) RELEVO | INEL - INSTALAÇÃO ELÉTRICA/ELETRIFICAÇÃO E ILUMINAÇÃO EXTERNA |  | M | 1
Insumo | 0008 | AGETOP CIVIL | AJUDANTE | Mão de Obra |  | h | 0.1
Insumo | 0012 | AGETOP CIVIL | ELETRICISTA | Mão de Obra |  | h | 0.1
Insumo | 063217 | SBC | FIBRA OPTICA - PLAQUETA DE IDENTIFICACAO "CUIDADO CABO OPTICO" | Material |  | UN | 1
|  |  |  | MO sem LS => |  | LS => | 0 | MO com LS =>
|  |  |  | Valor do BDI => |  |  | Valor com BDI =>
6.7.24 | Código | Banco | Descrição | Tipo |  | Und | Quant. | Valor Unit | Total
Composição | CÓD 326 | Próprio | MULTI - CAIXA 4X1 8FO | INEL - INSTALAÇÃO ELÉTRICA/ELETRIFICAÇÃO E ILUMINAÇÃO EXTERNA |  | UN | 1
Insumo | 0008 | AGETOP CIVIL | AJUDANTE | Mão de Obra |  | h | 0.4
Insumo | 0012 | AGETOP CIVIL | ELETRICISTA | Mão de Obra |  | h | 0.4
Insumo | 070108 | SBC | FIBRA OPTICA - FTTH SC-APC CAIXA DE DISTR. FIBRA OPTICA 8 PORTAS | Material |  | UN | 1
|  |  |  | MO sem LS => |  | LS => | 0 | MO com LS =>
|  |  |  | Valor do BDI => |  |  | Valor com BDI =>
6.7.25 | Código | Banco | Descrição | Tipo |  | Und | Quant. | Valor Unit | Total
Composição | CÓD 327 | Próprio | VON 10/100 BASE TX RJ 45 X100 BASE FX SC 2KM | INEL - INSTALAÇÃO ELÉTRICA/ELETRIFICAÇÃO E ILUMINAÇÃO EXTERNA |  | UN | 1
Insumo | 0008 | AGETOP CIVIL | AJUDANTE | Mão de Obra |  | h | 0.7
Insumo | 0012 | AGETOP CIVIL | ELETRICISTA | Mão de Obra |  | h | 0.7
Insumo | 10250 | ORSE | Conversor de mídia RJ-45 para fibra ótica, com uma porta RJ-45 1000base-T, uma porta para fibra ótica 1000base-SX multimodo (50/125 ou 62,5/125) para conector SC, com led em seu corpo un | Material |  | un | 1
|  |  |  | MO sem LS => |  | LS => | 0 | MO com LS =>
|  |  |  | Valor do BDI => |  |  | Valor com BDI =>
6.7.27 | Código | Banco | Descrição | Tipo |  | Und | Quant. | Valor Unit | Total
Composição | CÓD 328 | Próprio | CERTIFICAÇÃO DE LINK ÓPTICO | INEL - INSTALAÇÃO ELÉTRICA/ELETRIFICAÇÃO E ILUMINAÇÃO EXTERNA |  | UN | 1
Composição Auxiliar | 88264 | SINAPI | ELETRICISTA COM ENCARGOS COMPLEMENTARES | SEDI - SERVIÇOS DIVERSOS |  | H | 0.8
|  |  |  | MO sem LS => |  | LS => | 0 | MO com LS =>
|  |  |  | Valor do BDI => |  |  | Valor com BDI =>
6.7.28 | Código | Banco | Descrição | Tipo |  | Und | Quant. | Valor Unit | Total
Composição | CÓD 329 | Próprio | FUSÃO DE FIBRA ÓPTICA | INEL - INSTALAÇÃO ELÉTRICA/ELETRIFICAÇÃO E ILUMINAÇÃO EXTERNA |  | UN | 1
Composição Auxiliar | 88264 | SINAPI | ELETRICISTA COM ENCARGOS COMPLEMENTARES | SEDI - SERVIÇOS DIVERSOS |  | H | 2
|  |  |  | MO sem LS => |  | LS => | 0 | MO com LS =>
|  |  |  | Valor do BDI => |  |  | Valor com BDI =>
6.8.21 | Código | Banco | Descrição | Tipo |  | Und | Quant. | Valor Unit | Total
Composição | CÓD 314 | Próprio | ESPELHO P/ CAIXA 4"X4", COM FURO CENTRAL, LINHA TALARI, IRIEL, COR BRANCA | INEL - INSTALAÇÃO ELÉTRICA/ELETRIFICAÇÃO E ILUMINAÇÃO EXTERNA |  | UN | 1
Insumo | 0008 | AGETOP CIVIL | AJUDANTE | Mão de Obra |  | h | 0.25
Insumo | 00038096 | SINAPI | ESPELHO / PLACA DE 2 POSTOS 4" X 4", PARA INSTALACAO DE TOMADAS E INTERRUPTORES | Material |  | UN | 1
|  |  |  | MO sem LS => |  | LS => | 0 | MO com LS =>
|  |  |  | Valor do BDI => |  |  | Valor com BDI =>
6.8.26 | Código | Banco | Descrição | Tipo |  | Und | Quant. | Valor Unit | Total
Composição | CÓD 330 | Próprio | ELETROCALHA METÁLICA TIPO U, PERFURADA, GALVANIZADA, 300X100MM, CHAPA #18 | INEL - INSTALAÇÃO ELÉTRICA/ELETRIFICAÇÃO E ILUMINAÇÃO EXTERNA |  | M | 1
Insumo | 3636 | ORSE | Eletrocalha metálica perfurada 300 x 100 x 3000mm, peso, 3,67Kg/m, (ref.: mopa ou similar) un | Material |  | un | 1
Insumo | 0008 | AGETOP CIVIL | AJUDANTE | Mão de Obra |  | h | 0.5
Insumo | 0012 | AGETOP CIVIL | ELETRICISTA | Mão de Obra |  | h | 0.5
|  |  |  | MO sem LS => |  | LS => | 0 | MO com LS =>
|  |  |  | Valor do BDI => |  |  | Valor com BDI =>
6.8.27 | Código | Banco | Descrição | Tipo |  | Und | Quant. | Valor Unit | Total
Composição | CÓD 331 | Próprio | TÊ HORIZONTAL 90º, GALVANIZADA, 300X100MM, CHAPA #18 | INEL - INSTALAÇÃO ELÉTRICA/ELETRIFICAÇÃO E ILUMINAÇÃO EXTERNA |  | UN | 1
Insumo | 0008 | AGETOP CIVIL | AJUDANTE | Mão de Obra |  | h | 0.5
Insumo | 0012 | AGETOP CIVIL | ELETRICISTA | Mão de Obra |  | h | 0.5
Insumo | 4101 | ORSE | Tê horizontal 300 x 100mm para eletrocalha metálica (ref. Mopa ou similar) un | Material |  | un | 1
|  |  |  | MO sem LS => |  | LS => | 0 | MO com LS =>
|  |  |  | Valor do BDI => |  |  | Valor com BDI =>
6.8.28 | Código | Banco | Descrição | Tipo |  | Und | Quant. | Valor Unit | Total
Composição | CÓD 332 | Próprio | CURVA HORIZONTAL 90º, GALVANIZADA, 300X100MM, CHAPA #18 | INEL - INSTALAÇÃO ELÉTRICA/ELETRIFICAÇÃO E ILUMINAÇÃO EXTERNA |  | UN | 1
Insumo | 0008 | AGETOP CIVIL | AJUDANTE | Mão de Obra |  | h | 0.5
Insumo | 0012 | AGETOP CIVIL | ELETRICISTA | Mão de Obra |  | h | 0.5
Insumo | 4001 | ORSE | Curva horizontal 300 x 100 mm para eletrocalha metálica, com ângulo 90° (ref.: mopa ou similar) un | Material |  | un | 1
|  |  |  | MO sem LS => |  | LS => | 0 | MO com LS =>
|  |  |  | Valor do BDI => |  |  | Valor com BDI =>
6.8.29 | Código | Banco | Descrição | Tipo |  | Und | Quant. | Valor Unit | Total
Composição | CÓD 333 | Próprio | CURVA DE INVERSÃO, GALVANIZADA, 300X100MM, CHAPA #18 | INEL - INSTALAÇÃO ELÉTRICA/ELETRIFICAÇÃO E ILUMINAÇÃO EXTERNA |  | UN | 1
Insumo | 0008 | AGETOP CIVIL | AJUDANTE | Mão de Obra |  | h | 0.5
Insumo | 0012 | AGETOP CIVIL | ELETRICISTA | Mão de Obra |  | h | 0.5
Insumo | 4020 | ORSE | Curva de inversão 300 x 100 mm para eletrocalha metálica (ref.: mopa ou similar) un | Material |  | un | 1
|  |  |  | MO sem LS => |  | LS => | 0 | MO com LS =>
|  |  |  | Valor do BDI => |  |  | Valor com BDI =>
6.8.30 | Código | Banco | Descrição | Tipo |  | Und | Quant. | Valor Unit | Total
Composição | CÓD 334 | Próprio | GANCHO VERTICAL GALVANIZADO PARA ELETROCALHA 300X100MM | INEL - INSTALAÇÃO ELÉTRICA/ELETRIFICAÇÃO E ILUMINAÇÃO EXTERNA |  | UN | 1
Insumo | 0008 | AGETOP CIVIL | AJUDANTE | Mão de Obra |  | h | 0.16
Insumo | 0012 | AGETOP CIVIL | ELETRICISTA | Mão de Obra |  | h | 0.16
Insumo | 3985 | ORSE | Suporte angular 300 x 100 mm para fixação de eletrocalha metálica (ref.: mopa ou similar) un | Material |  | un | 1
|  |  |  | MO sem LS => |  | LS => | 0 | MO com LS =>
|  |  |  | Valor do BDI => |  |  | Valor com BDI =>
6.8.31 | Código | Banco | Descrição | Tipo |  | Und | Quant. | Valor Unit | Total
Composição | CÓD 335 | Próprio | EMENDA INTERNA GALVANIZADA PARA ELETROCALHA 300X100MM, CHAPA #18 | INEL - INSTALAÇÃO ELÉTRICA/ELETRIFICAÇÃO E ILUMINAÇÃO EXTERNA |  | UN | 1
Insumo | 0008 | AGETOP CIVIL | AJUDANTE | Mão de Obra |  | h | 0.16
Insumo | 0012 | AGETOP CIVIL | ELETRICISTA | Mão de Obra |  | h | 0.16
Insumo | 4081 | ORSE | Emenda interna 300 x 100 mm com base lisa perfurada para eletrocalha metálica (ref. Mopa ou similar) un | Material |  | un | 1
|  |  |  | MO sem LS => |  | LS => | 0 | MO com LS =>
|  |  |  | Valor do BDI => |  |  | Valor com BDI =>
6.8.48 | Código | Banco | Descrição | Tipo |  | Und | Quant. | Valor Unit | Total
Composição | CÓD 336 | Próprio | SAÍDA HORIZONTAL PARA ELETRODUTO Ø 1.1/2" | INEL - INSTALAÇÃO ELÉTRICA/ELETRIFICAÇÃO E ILUMINAÇÃO EXTERNA |  | UN | 1
Insumo | 0008 | AGETOP CIVIL | AJUDANTE | Mão de Obra |  | h | 0.12
Insumo | 0012 | AGETOP CIVIL | ELETRICISTA | Mão de Obra |  | h | 0.12
Insumo | 2000 | ORSE | Saída horizontal para eletroduto 1 1/2" (ref. vl 33 valemam ou similar) un | Material |  | un | 1
|  |  |  | MO sem LS => |  | LS => | 0 | MO com LS => | 3.68
|  |  |  | Valor do BDI => |  |  | Valor com BDI => |  | 11.38
6.8.52 | Código | Banco | Descrição | Tipo |  | Und | Quant. | Valor Unit | Total
Composição | CÓD 337 | Próprio | RODAPÉ METÁLICO, COM TAMPA DE ENCAIXE, TRIPLO, 3X30X40, REF: ALCAN | INEL - INSTALAÇÃO ELÉTRICA/ELETRIFICAÇÃO E ILUMINAÇÃO EXTERNA |  | M | 1
Insumo | 004109 | SBC | CANALETA DUPLA "C" ALUMINIO BRANCO - DT1224000 DUTOTEC | Material |  | M | 1.035
Insumo | 0008 | AGETOP CIVIL | AJUDANTE | Mão de Obra |  | h | 0.6
Insumo | 0012 | AGETOP CIVIL | ELETRICISTA | Mão de Obra |  | h | 0.6
|  |  |  | MO sem LS => |  | LS => | 0 | MO com LS =>
|  |  |  | Valor do BDI => |  |  | Valor com BDI =>
6.8.53 | Código | Banco | Descrição | Tipo |  | Und | Quant. | Valor Unit | Total
Composição | CÓD 338 | Próprio | RODAPÉ METÁLICO, COM TAMPA DE ENCAIXE, TRIPLO, 3X30X50, REF: ALCAN | INEL - INSTALAÇÃO ELÉTRICA/ELETRIFICAÇÃO E ILUMINAÇÃO EXTERNA |  | M | 1
Insumo | 004109 | SBC | CANALETA DUPLA "C" ALUMINIO BRANCO - DT1224000 DUTOTEC | Material |  | M | 1.037
Insumo | 0008 | AGETOP CIVIL | AJUDANTE | Mão de Obra |  | h | 0.7
Insumo | 0012 | AGETOP CIVIL | ELETRICISTA | Mão de Obra |  | h | 0.7
|  |  |  | MO sem LS => |  | LS => | 0 | MO com LS =>
|  |  |  | Valor do BDI => |  |  | Valor com BDI =>
6.8.54 | Código | Banco | Descrição | Tipo |  | Und | Quant. | Valor Unit | Total
Composição | CÓD 316 | Próprio | CAIXA PARA RODAPÉ METÁLICO, PARA 02 TOMADAS DE ENERGIA E 02 TOMADAS RJ 45, REF. DS.9.42/1, DCA | INEL - INSTALAÇÃO ELÉTRICA/ELETRIFICAÇÃO E ILUMINAÇÃO EXTERNA |  | UN | 1
Insumo | 0008 | AGETOP CIVIL | AJUDANTE | Mão de Obra |  | h | 0.5
Insumo | 0012 | AGETOP CIVIL | ELETRICISTA | Mão de Obra |  | h | 0.24
Insumo | 11053 | ORSE | Caixa metálica com duas tomadas 2P+T para instalação aparente un | Material |  | un | 1
Insumo | 2242 | ORSE | Tomada para lógica, rj45, com placa un | Material |  | un | 2
|  |  |  | MO sem LS => |  | LS => | 0 | MO com LS =>
|  |  |  | Valor do BDI => |  |  | Valor com BDI =>
6.8.55 | Código | Banco | Descrição | Tipo |  | Und | Quant. | Valor Unit | Total
Composição | CÓD 339 | Próprio | CAIXA PARA RODAPÉ METÁLICO, PARA 04 RJ 45, REF.DCA | INEL - INSTALAÇÃO ELÉTRICA/ELETRIFICAÇÃO E ILUMINAÇÃO EXTERNA |  | UN | 1
Insumo | 11053 | ORSE | Caixa metálica com duas tomadas 2P+T para instalação aparente un | Material |  | un | 1
Insumo | 0008 | AGETOP CIVIL | AJUDANTE | Mão de Obra |  | h | 0.85
Insumo | 0012 | AGETOP CIVIL | ELETRICISTA | Mão de Obra |  | h | 0.85
|  |  |  | MO sem LS => |  | LS => | 0 | MO com LS =>
|  |  |  | Valor do BDI => |  |  | Valor com BDI =>
6.8.56 | Código | Banco | Descrição | Tipo |  | Und | Quant. | Valor Unit | Total
Composição | CÓD 340 | Próprio | CABO CTP APL 50-50 PARES | INEL - INSTALAÇÃO ELÉTRICA/ELETRIFICAÇÃO E ILUMINAÇÃO EXTERNA |  | M | 1
Insumo | 00011918 | SINAPI | CABO TELEFONICO CTP - APL - 50, 30 PARES, USO EXTERNO | Material |  | M | 1
Insumo | 0008 | AGETOP CIVIL | AJUDANTE | Mão de Obra |  | h | 0.11
Insumo | 0012 | AGETOP CIVIL | ELETRICISTA | Mão de Obra |  | h | 0.11
|  |  |  | MO sem LS => |  | LS => | 0 | MO com LS =>
|  |  |  | Valor do BDI => |  |  | Valor com BDI =>
6.8.57 | Código | Banco | Descrição | Tipo |  | Und | Quant. | Valor Unit | Total
Composição | 070613 | AGETOP CIVIL | CABO TELEFONICO CI-50,50 PARES (USO INTERNO) | 7 |  | M | 1
Insumo | 0008 | AGETOP CIVIL | AJUDANTE | Mão de Obra |  | h | 0.17
Insumo | 0012 | AGETOP CIVIL | ELETRICISTA | Mão de Obra |  | h | 0.17
Insumo | 3670 | AGETOP CIVIL | CABO TELEFONICO CI-50, 50 PARES (USO INTERNO) | Material |  | m | 1.02
|  |  |  | MO sem LS => | 5.21 | LS => | 0 | MO com LS => | 5.21
|  |  |  | Valor do BDI => | 7.31 |  | Valor com BDI => |  | 33.22
6.8.58 | Código | Banco | Descrição | Tipo |  | Und | Quant. | Valor Unit | Total
Composição | 070612 | AGETOP CIVIL | CABO TELEFONICO CI-50,30 PARES (USO INTERNO) | 7 |  | M | 1
Insumo | 0008 | AGETOP CIVIL | AJUDANTE | Mão de Obra |  | h | 0.155
Insumo | 0012 | AGETOP CIVIL | ELETRICISTA | Mão de Obra |  | h | 0.155
Insumo | 3669 | AGETOP CIVIL | CABO TELEFONICO CI-50, 30 PARES (USO INTERNO) | Material |  | m | 1.02
|  |  |  | MO sem LS => |  | LS => | 0 | MO com LS =>
|  |  |  | Valor do BDI => |  |  | Valor com BDI =>
6.8.59 | Código | Banco | Descrição | Tipo |  | Und | Quant. | Valor Unit | Total
Composição | CÓD 341 | Próprio | CABO CI 50-5 PARES | INEL - INSTALAÇÃO ELÉTRICA/ELETRIFICAÇÃO E ILUMINAÇÃO EXTERNA |  | M | 1
Insumo | 0008 | AGETOP CIVIL | AJUDANTE | Mão de Obra |  | h | 0.11
Insumo | 0012 | AGETOP CIVIL | ELETRICISTA | Mão de Obra |  | h | 0.11
Insumo | 00011905 | SINAPI | CABO TELEFONICO CCI 50, 5 PARES, USO INTERNO, SEM BLINDAGEM | Material |  | M | 1
|  |  |  | MO sem LS => |  | LS => | 0 | MO com LS =>
|  |  |  | Valor do BDI => |  |  | Valor com BDI =>
6.8.65 | Código | Banco | Descrição | Tipo |  | Und | Quant. | Valor Unit | Total
Composição | CÓD 342 | Próprio | PATCH CORD UTP 4 PARES, CAT. 6, FLEXÍVEL 3,0M, FAB. FURUKAWA OU EQUIVALENTE TÉCNICO. | INEL - INSTALAÇÃO ELÉTRICA/ELETRIFICAÇÃO E ILUMINAÇÃO EXTERNA |  | UN | 1
Insumo | 3903 | AGETOP CIVIL | CABO UTP-4P, CAT.6, 24 AWG | Material |  | m | 3
Insumo | 0008 | AGETOP CIVIL | AJUDANTE | Mão de Obra |  | h | 0.2
Insumo | 0012 | AGETOP CIVIL | ELETRICISTA | Mão de Obra |  | h | 0.2
|  |  |  | MO sem LS => |  | LS => | 0 | MO com LS =>
|  |  |  | Valor do BDI => |  |  | Valor com BDI =>
6.8.66 | Código | Banco | Descrição | Tipo |  | Und | Quant. | Valor Unit | Total
Composição | CÓD 343 | Próprio | PATCH CORD UTP 4 PARES, CAT. 6, FLEXÍVEL 5,0M, FAB. FURUKAWA OU EQUIVALENTE TÉCNICO. | INEL - INSTALAÇÃO ELÉTRICA/ELETRIFICAÇÃO E ILUMINAÇÃO EXTERNA |  | UN | 1
Insumo | 3903 | AGETOP CIVIL | CABO UTP-4P, CAT.6, 24 AWG | Material |  | m | 5
Insumo | 0008 | AGETOP CIVIL | AJUDANTE | Mão de Obra |  | h | 0.2
Insumo | 0012 | AGETOP CIVIL | ELETRICISTA | Mão de Obra |  | h | 0.2
|  |  |  | MO sem LS => |  | LS => | 0 | MO com LS =>
|  |  |  | Valor do BDI => |  |  | Valor com BDI =>
6.8.67 | Código | Banco | Descrição | Tipo |  | Und | Quant. | Valor Unit | Total
Composição | CÓD 344 | Próprio | PATCH CORD UTP 4 PARES, CAT. 6, FLEXÍVEL 10,0M, FAB. FURUKAWA OU EQUIVALENTE TÉCNICO. | INEL - INSTALAÇÃO ELÉTRICA/ELETRIFICAÇÃO E ILUMINAÇÃO EXTERNA |  | UN | 1
Insumo | 3903 | AGETOP CIVIL | CABO UTP-4P, CAT.6, 24 AWG | Material |  | m | 10
Insumo | 0008 | AGETOP CIVIL | AJUDANTE | Mão de Obra |  | h | 0.2
Insumo | 0012 | AGETOP CIVIL | ELETRICISTA | Mão de Obra |  | h | 0.2
|  |  |  | MO sem LS => |  | LS => | 0 | MO com LS =>
|  |  |  | Valor do BDI => |  |  | Valor com BDI =>
6.8.68 | Código | Banco | Descrição | Tipo |  | Und | Quant. | Valor Unit | Total
Composição | CÓD 345 | Próprio | PATCH CORD UTP 4 PARES, CAT. 6, FLEXÍVEL 15,0M, AZUL, FAB. FURUKAWA OU EQUIVALENTE TÉCNICO. | INEL - INSTALAÇÃO ELÉTRICA/ELETRIFICAÇÃO E ILUMINAÇÃO EXTERNA |  | UN | 1
Insumo | 3903 | AGETOP CIVIL | CABO UTP-4P, CAT.6, 24 AWG | Material |  | m | 15
Insumo | 0008 | AGETOP CIVIL | AJUDANTE | Mão de Obra |  | h | 0.2
Insumo | 0012 | AGETOP CIVIL | ELETRICISTA | Mão de Obra |  | h | 0.2
|  |  |  | MO sem LS => |  | LS => | 0 | MO com LS =>
|  |  |  | Valor do BDI => |  |  | Valor com BDI =>
6.8.69 | Código | Banco | Descrição | Tipo |  | Und | Quant. | Valor Unit | Total
Composição | CÓD 346 | Próprio | PATCH PANEL PADRÃO 19", CATEGORIA 6, T568A/B COM 48 PORTAS, RJ 45 | INEL - INSTALAÇÃO ELÉTRICA/ELETRIFICAÇÃO E ILUMINAÇÃO EXTERNA |  | UN | 1
Insumo | 0008 | AGETOP CIVIL | AJUDANTE | Mão de Obra |  | h | 12.32
Insumo | 0012 | AGETOP CIVIL | ELETRICISTA | Mão de Obra |  | h | 12.32
Insumo | 00039597 | SINAPI | PATCH PANEL, 48 PORTAS, CATEGORIA 6, COM RACKS DE 19" DE LARGURA E 2 U DE ALTURA | Material |  | UN | 1
|  |  |  | MO sem LS => |  | LS => | 0 | MO com LS =>
|  |  |  | Valor do BDI => |  |  | Valor com BDI =>
6.8.70 | Código | Banco | Descrição | Tipo |  | Und | Quant. | Valor Unit | Total
Composição | CÓD 347 | Próprio | ESPELHO 4"X2", PARA 02 TOMADAS RJ 45, TIPO KEYSTONE JACK, CATEGORIA 6(EIA/TIA-568-A), LINHA TALARI, IRIEL, COR BRANCA | INEL - INSTALAÇÃO ELÉTRICA/ELETRIFICAÇÃO E ILUMINAÇÃO EXTERNA |  | UN | 1
Insumo | 00038093 | SINAPI | ESPELHO / PLACA DE 2 POSTOS 4" X 2", PARA INSTALACAO DE TOMADAS E INTERRUPTORES | Material |  | UN | 1
|  |  |  | MO sem LS => |  | LS => | 0 | MO com LS =>
|  |  |  | Valor do BDI => |  |  | Valor com BDI =>
6.8.71 | Código | Banco | Descrição | Tipo |  | Und | Quant. | Valor Unit | Total
Composição | CÓD 348 | Próprio | ESPELHO 4"X2",PARA 01 TOMADA RJ 45, TIPO KEYSTONE JACK, CATEGORIA 6(EIA/TIA-568-A), LINHA TALARI, IRIEL, COR BRANCA | INEL - INSTALAÇÃO ELÉTRICA/ELETRIFICAÇÃO E ILUMINAÇÃO EXTERNA |  | UN | 1
Insumo | 00038092 | SINAPI | ESPELHO / PLACA DE 1 POSTO 4" X 2", PARA INSTALACAO DE TOMADAS E INTERRUPTORES | Material |  | UN | 1
|  |  |  | MO sem LS => |  | LS => | 0 | MO com LS =>
|  |  |  | Valor do BDI => |  |  | Valor com BDI =>
6.8.73 | Código | Banco | Descrição | Tipo |  | Und | Quant. | Valor Unit | Total
Composição | CÓD 349 | Próprio | ETIQUETAS P/ IDENTIFICAÇÃO, ACESSÓRIOS, CONECTORES | INEL - INSTALAÇÃO ELÉTRICA/ELETRIFICAÇÃO E ILUMINAÇÃO EXTERNA |  | UN | 1
Insumo | 0008 | AGETOP CIVIL | AJUDANTE | Mão de Obra |  | h | 5
Insumo | 0012 | AGETOP CIVIL | ELETRICISTA | Mão de Obra |  | h | 5
Insumo | 00039601 | SINAPI | CONECTOR / TOMADA FEMEA RJ 45, CATEGORIA 6 (CAT 6) PARA CABOS | Material |  | UN | 50
Insumo | 00039603 | SINAPI | CONECTOR MACHO RJ 45, CATEGORIA 6 (CAT 6) PARA CABOS | Material |  | UN | 100
Insumo | 8408 | ORSE | Etiqueta auto-adesiva com inscrição "SAÍDA" un | Material |  | un | 50
|  |  |  | MO sem LS => |  | LS => | 0 | MO com LS =>
|  |  |  | Valor do BDI => |  |  | Valor com BDI =>
6.8.74 | Código | Banco | Descrição | Tipo |  | Und | Quant. | Valor Unit | Total
Composição | CÓD 350 | Próprio | MÓDULO DE PROTEÇÃO TELEFÔNICO | INEL - INSTALAÇÃO ELÉTRICA/ELETRIFICAÇÃO E ILUMINAÇÃO EXTERNA |  | UN | 1
Insumo | 0008 | AGETOP CIVIL | AJUDANTE | Mão de Obra |  | h | 0.5
Insumo | 0012 | AGETOP CIVIL | ELETRICISTA | Mão de Obra |  | h | 0.24
Insumo | 010947 | SBC | PROTETOR DPS TELEFONICO AKT2391 MARGIRIUS | Material |  | UN | 1
|  |  |  | MO sem LS => |  | LS => | 0 | MO com LS =>
|  |  |  | Valor do BDI => |  |  | Valor com BDI =>
6.8.75 | Código | Banco | Descrição | Tipo |  | Und | Quant. | Valor Unit | Total
Composição | CÓD 351 | Próprio | CABO HDMI | INEL - INSTALAÇÃO ELÉTRICA/ELETRIFICAÇÃO E ILUMINAÇÃO EXTERNA |  | M | 1
Insumo | 0008 | AGETOP CIVIL | AJUDANTE | Mão de Obra |  | h | 0.24
Insumo | 0012 | AGETOP CIVIL | ELETRICISTA | Mão de Obra |  | h | 0.24
Insumo | 12957 | ORSE | Cabo HDMI Diamond ou similar m | Material |  | un | 1
|  |  |  | MO sem LS => |  | LS => | 0 | MO com LS =>
|  |  |  | Valor do BDI => |  |  | Valor com BDI =>
6.8.77 | Código | Banco | Descrição | Tipo |  | Und | Quant. | Valor Unit | Total
Composição | CÓD 352 | Próprio | DIVISOR DE 2 SAIDAS | INEL - INSTALAÇÃO ELÉTRICA/ELETRIFICAÇÃO E ILUMINAÇÃO EXTERNA |  | UN | 1
Insumo | P.17.000.042538 | CPOS | Divisor interno com 1 entrada e 2 saídas 75 Ohms, ref. WDI/275 Wadt ou equivalente | Material |  | UN | 1
Insumo | 0008 | AGETOP CIVIL | AJUDANTE | Mão de Obra |  | h | 0.2
Insumo | 0012 | AGETOP CIVIL | ELETRICISTA | Mão de Obra |  | h | 0.2
|  |  |  | MO sem LS => |  | LS => | 0 | MO com LS =>
|  |  |  | Valor do BDI => |  |  | Valor com BDI =>
6.8.78 | Código | Banco | Descrição | Tipo |  | Und | Quant. | Valor Unit | Total
Composição | CÓD 353 | Próprio | CABO COAXIAL RGC 6 | INEL - INSTALAÇÃO ELÉTRICA/ELETRIFICAÇÃO E ILUMINAÇÃO EXTERNA |  | UN | 1
Insumo | 0008 | AGETOP CIVIL | AJUDANTE | Mão de Obra |  | h | 0.11
Insumo | 0012 | AGETOP CIVIL | ELETRICISTA | Mão de Obra |  | h | 0.11
Insumo | 12616 | ORSE | Cabo coaxial rg-6 m | Material |  | m | 1.02
|  |  |  | MO sem LS => |  | LS => | 0 | MO com LS =>
|  |  |  | Valor do BDI => |  |  | Valor com BDI =>
7.3.9 | Código | Banco | Descrição | Tipo |  | Und | Quant. | Valor Unit | Total
Composição | CÓD 354 | Próprio | DUCHA HIGIÊNICA CROMADA COM REGULADOR NA EXTREMIDADE E FLEXÍVEL EM AÇO CROMADO DE 1,20M.,REF.: DECA 1984 C ACT. EVIDENCE OU SIMILAR | ASTU - ASSENTAMENTO DE TUBOS E PECAS |  | UN | 1
Insumo | 981 | ORSE | Fita veda rosca 18mm m | Material |  | m | 0.4
Insumo | 9832 | ORSE | Ducha higiênica com registro, linha Link, ref. 1984.C.ACT. LNK, da DECA ou similar un | Material |  | un | 1
Insumo | 0011 | AGETOP CIVIL | ENCANADOR | Mão de Obra |  | h | 0.5
|  |  |  | MO sem LS => |  | LS => | 0 | MO com LS =>
|  |  |  | Valor do BDI => |  |  | Valor com BDI =>
8.1.4 | Código | Banco | Descrição | Tipo |  | Und | Quant. | Valor Unit | Total
Composição | CÓD 355 | Próprio | DEMARCAÇÃO DE PISO PARA EXTINTORES - 1X 1M | PINT - PINTURAS |  | UN | 1
Insumo | 00000003 | SINAPI | ACIDO CLORIDRICO / ACIDO MURIATICO, DILUICAO 10% A 12% PARA USO EM LIMPEZA | Material |  | L | 0.05
Insumo | 00007314 | SINAPI | TINTA BORRACHA CLORADA, ACABAMENTO SEMIBRILHO, QUALQUER COR | Material |  | L | 0.24
Insumo | 0018 | AGETOP CIVIL | PINTOR | Mão de Obra |  | h | 0.5
Insumo | 0005 | AGETOP CIVIL | SERVENTE | Mão de Obra |  | h | 0.4
|  |  |  | MO sem LS => |  | LS => | 0 | MO com LS =>
|  |  |  | Valor do BDI => |  |  | Valor com BDI =>
8.1.5 | Código | Banco | Descrição | Tipo |  | Und | Quant. | Valor Unit | Total
Composição | CÓD 356 | Próprio | PLACAS DE SINALIZACAO PARA COMBATE À INCÊNDIO 20x40cm REFLETIVA | SEES - SERVIÇOS ESPECIAIS |  | UN | 1
Insumo | 00037558 | SINAPI | PLACA DE SINALIZACAO DE SEGURANCA CONTRA INCENDIO, FOTOLUMINESCENTE, RETANGULAR, *20 X 40* CM, EM PVC *2* MM ANTI-CHAMAS (SIMBOLOS, CORES E PICTOGRAMAS CONFORME NBR 16820) | Material |  | UN | 1
Insumo | 0005 | AGETOP CIVIL | SERVENTE | Mão de Obra |  | h | 0.1
|  |  |  | MO sem LS => |  | LS => | 0 | MO com LS =>
|  |  |  | Valor do BDI => |  |  | Valor com BDI =>
8.2.1 | Código | Banco | Descrição | Tipo |  | Und | Quant. | Valor Unit | Total
Composição | CÓD 357 | Próprio | REMANEJAMENTO DOS ITENS DE INCÊNDIO (CENTRAL DE ALARME/BATERIA) | INES - INSTALAÇÕES ESPECIAIS |  | H | 1
Insumo | 0008 | AGETOP CIVIL | AJUDANTE | Mão de Obra |  | h | 1
Insumo | 0012 | AGETOP CIVIL | ELETRICISTA | Mão de Obra |  | h | 1
|  |  |  | MO sem LS => |  | LS => | 0 | MO com LS =>
|  |  |  | Valor do BDI => |  |  | Valor com BDI =>
8.2.2 | Código | Banco | Descrição | Tipo |  | Und | Quant. | Valor Unit | Total
Composição | CÓD 358 | Próprio | SIRENE AÚDIO-VISUAL 120DB PARA ALARME DE INCÊNDIO, ENDEREÇÁVEL | INES - INSTALAÇÕES ESPECIAIS |  | UN | 1
Insumo | 0008 | AGETOP CIVIL | AJUDANTE | Mão de Obra |  | h | 0.7
Insumo | 0012 | AGETOP CIVIL | ELETRICISTA | Mão de Obra |  | h | 0.7
Insumo | 12665 | ORSE | Sirene audiovisual endereçavel, 120 db, para alarme de incêndio Sirene audiovisual 120 db para alarme de incêndio indereçavel un | Material |  | un | 1
|  |  |  | MO sem LS => |  | LS => | 0 | MO com LS =>
|  |  |  | Valor do BDI => |  |  | Valor com BDI =>
8.3.3 | Código | Banco | Descrição | Tipo |  | Und | Quant. | Valor Unit | Total
Composição | CÓD 359 | Próprio | TÊ, EM FERRO GALVANIZADO, CONEXÃO ROSQUEADA, DN 65 (2 1/2") | INES - INSTALAÇÕES ESPECIAIS |  | UN | 1
Insumo | 00003148 | SINAPI | FITA VEDA ROSCA EM ROLOS DE 18 MM X 50 M (L X C) | Material |  | UN | 0.05
Insumo | 00006299 | SINAPI | TE DE FERRO GALVANIZADO, DE 2 1/2" | Material |  | UN | 1
Insumo | 00007307 | SINAPI | FUNDO ANTICORROSIVO PARA METAIS FERROSOS (ZARCAO) | Material |  | L | 0.01
Insumo | 0008 | AGETOP CIVIL | AJUDANTE | Mão de Obra |  | h | 1.47
Insumo | 0011 | AGETOP CIVIL | ENCANADOR | Mão de Obra |  | h | 1.47
|  |  |  | MO sem LS => |  | LS => | 0 | MO com LS =>
|  |  |  | Valor do BDI => |  |  | Valor com BDI =>
8.3.6 | Código | Banco | Descrição | Tipo |  | Und | Quant. | Valor Unit | Total
Composição | CÓD 360 | Próprio | UNIÃO, EM FERRO GALVANIZADO, DN 65 (2 1/2"), CONEXÃO ROSQUEADA | INES - INSTALAÇÕES ESPECIAIS |  | UN | 1
Insumo | 00003148 | SINAPI | FITA VEDA ROSCA EM ROLOS DE 18 MM X 50 M (L X C) | Material |  | UN | 0.05
Insumo | 00007307 | SINAPI | FUNDO ANTICORROSIVO PARA METAIS FERROSOS (ZARCAO) | Material |  | L | 0.01
Insumo | 0008 | AGETOP CIVIL | AJUDANTE | Mão de Obra |  | h | 0.7
Insumo | 0011 | AGETOP CIVIL | ENCANADOR | Mão de Obra |  | h | 0.7
Insumo | 00009889 | SINAPI | UNIAO DE FERRO GALVANIZADO, COM ROSCA BSP, COM ASSENTO PLANO, DE 2 1/2" | Material |  | UN | 1
|  |  |  | MO sem LS => |  | LS => | 0 | MO com LS =>
|  |  |  | Valor do BDI => |  |  | Valor com BDI =>
9.1.1 | Código | Banco | Descrição | Tipo |  | Und | Quant. | Valor Unit | Total
Composição | CÓD 361 | Próprio | TOMADA DE AR EXTERIOR COMPLETA (VENEZIANA / REGISTRO / FILTRO G4) - 450 X 450 mm - MODELO REFERÊNCIA: TAE RGA 450 X 450 - FABRICANTE: TROPICAL OU EQUIVALENTE TÉCNICO | INEL - INSTALAÇÃO ELÉTRICA/ELETRIFICAÇÃO E ILUMINAÇÃO EXTERNA |  | UN | 1
Insumo | 0012 | AGETOP CIVIL | ELETRICISTA | Mão de Obra |  | h | 0.6
Insumo | 077202 | SBC | TOMADA AR EXTERIOR + VENEZIANA COM REGISTRO 500x400mm | Material |  | UN | 1
Insumo | 0025 | AGETOP CIVIL | OFICIAL "B" | Mão de Obra |  | h | 0.6
|  |  |  | MO sem LS => |  | LS => | 0 | MO com LS =>
|  |  |  | Valor do BDI => |  |  | Valor com BDI =>
9.1.2 | Código | Banco | Descrição | Tipo |  | Und | Quant. | Valor Unit | Total
Composição | CÓD 362 | Próprio | REGISTRO PARA CONTROLE DE VAZÃO COM LAMINAS CONVERGENTES - 2000 X 1000mm - (PARA INSTALAÇÃO EM VENEZIANA EXISTENTE) | INEL - INSTALAÇÃO ELÉTRICA/ELETRIFICAÇÃO E ILUMINAÇÃO EXTERNA |  | UN | 1
Insumo | 0025 | AGETOP CIVIL | OFICIAL "B" | Mão de Obra |  | h | 2.3
Insumo | 038766 | SBC | DAMPER DE REGULAGEM PESADO COM ALETAS CONVERGENTES ACIONAMENTO MANUAL 800x500mm | Material |  | UN | 1
Insumo | 0008 | AGETOP CIVIL | AJUDANTE | Mão de Obra |  | h | 0.6
Insumo | 0012 | AGETOP CIVIL | ELETRICISTA | Mão de Obra |  | h | 2.3
|  |  |  | MO sem LS => |  | LS => | 0 | MO com LS =>
|  |  |  | Valor do BDI => |  |  | Valor com BDI =>
9.1.3 | Código | Banco | Descrição | Tipo |  | Und | Quant. | Valor Unit | Total
Composição | CÓD 363 | Próprio | DAMPER SOBRE-PRESSÃO PARA INSTALAÇÃO EM DUTO - 400 X 300 mm - MODELO REFERÊNCIA: DSP 400 X 300 - FABRICANTE: TROPICAL OU EQUIVALENTE TÉCNICO | INEL - INSTALAÇÃO ELÉTRICA/ELETRIFICAÇÃO E ILUMINAÇÃO EXTERNA |  | UN | 1
Insumo | 0025 | AGETOP CIVIL | OFICIAL "B" | Mão de Obra |  | h | 0.6
Insumo | 0008 | AGETOP CIVIL | AJUDANTE | Mão de Obra |  | h | 0.6
Insumo | 0012 | AGETOP CIVIL | ELETRICISTA | Mão de Obra |  | h | 0.6
Insumo | 038768 | SBC | DAMPER DE REGULAGEM PESADO COM ALETAS CONVERGENTES ACIONAMENTO MANUAL 600x345mm | Material |  | UN | 1
|  |  |  | MO sem LS => |  | LS => | 0 | MO com LS =>
|  |  |  | Valor do BDI => |  |  | Valor com BDI =>
9.1.4 | Código | Banco | Descrição | Tipo |  | Und | Quant. | Valor Unit | Total
Composição | CÓD 364 | Próprio | AJUSTE EM REDE DE DUTOS DE AR CONDICIONADO PARA RETROFIT DO SISTEMA EXISTENTE | INEL - INSTALAÇÃO ELÉTRICA/ELETRIFICAÇÃO E ILUMINAÇÃO EXTERNA |  | UN | 1
Insumo | 0025 | AGETOP CIVIL | OFICIAL "B" | Mão de Obra |  | h | 45
Insumo | 0008 | AGETOP CIVIL | AJUDANTE | Mão de Obra |  | h | 45
Insumo | 00011051 | SINAPI | CHAPA DE ACO GALVANIZADA BITOLA GSG 26, E = 0,50 MM (4,00 KG/M2) | Material |  | KG | 22
Insumo | 00043668 | SINAPI | CHAPA DE ACO GALVANIZADA BITOLA GSG 20, E = 0,95 MM (7,60 KG/M2) | Material |  | KG | 145
Insumo | 00000549 | SINAPI | BARRA DE ACO CHATO, RETANGULAR, 50,8 MM X 12,7 MM (L X E), 5,06 KG/M | Material |  | M | 2.5
Insumo | 00000584 | SINAPI | CANTONEIRA ALUMINIO ABAS IGUAIS 2 ", E = 1/8 " | Material |  | M | 12
Insumo | 00004335 | SINAPI | PARAFUSO FRANCES ZINCADO, DIAMETRO 1/2", COMPRIMENTO 12", COM PORCA E ARRUELA LISA MEDIA | Material |  | UN | 8
Insumo | 00011964 | SINAPI | PARAFUSO DE ACO TIPO CHUMBADOR PARABOLT, DIAMETRO 3/8", COMPRIMENTO 75 MM | Material |  | UN | 8
Insumo | 00011948 | SINAPI | PARAFUSO ZINCADO, SEXTAVADO, COM ROSCA SOBERBA, DIAMETRO 5/16", COMPRIMENTO 40 MM | Material |  | UN | 96
Insumo | 10398 | ORSE | Lã de vidro revestida com uma face em alumínio, espessura 38mm - aplicado m2 | Material |  | m² | 20
|  |  |  | MO sem LS => |  | LS => | 0 | MO com LS =>
|  |  |  | Valor do BDI => |  |  | Valor com BDI =>
9.1.5 | Código | Banco | Descrição | Tipo |  | Und | Quant. | Valor Unit | Total
Composição | CÓD 365 | Próprio | TUBO EM COBRE FLEXÍVEL, DN 3/8", COM ISOLAMENTO, INSTALADO EM RAMAL DE ALIMENTAÇÃO DE AR CONDICIONADO COM CONDENSADORA INDIVIDUAL  FORNECIMENTO E INSTALAÇÃO. AF_12/2015 | INEL - INSTALAÇÃO ELÉTRICA/ELETRIFICAÇÃO E ILUMINAÇÃO EXTERNA |  | M | 1
Insumo | 0025 | AGETOP CIVIL | OFICIAL "B" | Mão de Obra |  | h | 0.1
Insumo | 0008 | AGETOP CIVIL | AJUDANTE | Mão de Obra |  | h | 0.1
Insumo | 00039664 | SINAPI | TUBO DE COBRE FLEXIVEL, D = 3/8 ", E = 0,79 MM, PARA AR-CONDICIONADO/ INSTALACOES GAS RESIDENCIAIS E COMERCIAIS | Material |  | M | 1.02
Insumo | 00039741 | SINAPI | TUBO DE BORRACHA ELASTOMERICA FLEXIVEL, PRETA, PARA ISOLAMENTO TERMICO DE TUBULACAO, DN 3/8" (10 MM), E= 19 MM, COEFICIENTE DE CONDUTIVIDADE TERMICA 0,036W/mK, VAPOR DE AGUA MAIOR OU IGUAL A 10.000 | Material |  | M | 1.02
|  |  |  | MO sem LS => |  | LS => | 0 | MO com LS =>
|  |  |  | Valor do BDI => |  |  | Valor com BDI =>
9.1.6 | Código | Banco | Descrição | Tipo |  | Und | Quant. | Valor Unit | Total
Composição | CÓD 366 | Próprio | TUBO EM COBRE FLEXÍVEL, DN 3/4",COM ISOLAMENTO, INSTALADO EM RAMAL DE ALIMENTAÇÃO DE AR CONDICIONADO COM CONDENSADORA INDIVIDUAL FORNECIMENTO E INSTALAÇÃO | INEL - INSTALAÇÃO ELÉTRICA/ELETRIFICAÇÃO E ILUMINAÇÃO EXTERNA |  | M | 1
Insumo | 0025 | AGETOP CIVIL | OFICIAL "B" | Mão de Obra |  | h | 0.08
Insumo | 0008 | AGETOP CIVIL | AJUDANTE | Mão de Obra |  | h | 0.08
Insumo | 00039666 | SINAPI | TUBO DE COBRE FLEXIVEL, D = 3/4 ", E = 0,79 MM, PARA AR-CONDICIONADO/ INSTALACOES GAS RESIDENCIAIS E COMERCIAIS | Material |  | M | 1.02
Insumo | 00039740 | SINAPI | TUBO DE BORRACHA ELASTOMERICA FLEXIVEL, PRETA, PARA ISOLAMENTO TERMICO DE TUBULACAO, DN 3/4" (18 MM), E= 32 MM, COEFICIENTE DE CONDUTIVIDADE TERMICA 0,036W/mK, VAPOR DE AGUA MAIOR OU IGUAL A 10.000 | Material |  | M | 1.02
|  |  |  | MO sem LS => |  | LS => | 0 | MO com LS =>
|  |  |  | Valor do BDI => |  |  | Valor com BDI =>
9.1.7 | Código | Banco | Descrição | Tipo |  | Und | Quant. | Valor Unit | Total
Composição | CÓD 367 | Próprio | GÁS REFRIGERANTE R410A | INES - INSTALAÇÕES ESPECIAIS |  | KG | 1
Insumo | 8151 | ORSE | Gás R410 A kg | Serviços |  | kg | 1
|  |  |  | MO sem LS => |  | LS => | 0 | MO com LS =>
|  |  |  | Valor do BDI => |  |  | Valor com BDI =>
9.1.8 | Código | Banco | Descrição | Tipo |  | Und | Quant. | Valor Unit | Total
Composição | CÓD 368 | Próprio | INTERLIGAÇAO ELÉTRICA EVAPORADORAS E CONDENSADORAS - FORÇA E COMANDO | INEL - INSTALAÇÃO ELÉTRICA/ELETRIFICAÇÃO E ILUMINAÇÃO EXTERNA |  | CONJ | 1
Insumo | 0008 | AGETOP CIVIL | AJUDANTE | Mão de Obra |  | h | 8
Insumo | 0012 | AGETOP CIVIL | ELETRICISTA | Mão de Obra |  | h | 8
|  |  |  | MO sem LS => |  | LS => | 0 | MO com LS =>
|  |  |  | Valor do BDI => |  |  | Valor com BDI =>
9.1.9 | Código | Banco | Descrição | Tipo |  | Und | Quant. | Valor Unit | Total
Composição | CÓD 369 | Próprio | INSTALAÇÃO DE CONDICIONADOR DE AR TIPO SPLITÃO COM CONDENSAÇÃO A AR ( REFRIGERANTE 410A) - CAPACIDADE NOMINAL: 120.000 BTU/H - MODELO REFERÊNCIA: RVT 100 CXT / RTC 100 CNP / RAP 050 E7S - FABRICANTE: HITACHI OU EQUIVALENTE TÉCNICO | INEL - INSTALAÇÃO ELÉTRICA/ELETRIFICAÇÃO E ILUMINAÇÃO EXTERNA |  | CONJ | 1
Insumo | 0008 | AGETOP CIVIL | AJUDANTE | Mão de Obra |  | h | 6
Insumo | 0012 | AGETOP CIVIL | ELETRICISTA | Mão de Obra |  | h | 6
|  |  |  | MO sem LS => |  | LS => | 0 | MO com LS =>
|  |  |  | Valor do BDI => |  |  | Valor com BDI =>
9.2.1 | Código | Banco | Descrição | Tipo |  | Und | Quant. | Valor Unit | Total
Composição | CÓD 370 | Próprio | TUBO EM COBRE FLEXÍVEL, DN 1/4, COM ISOLAMENTO, INSTALADO EM RAMAL DE ALIMENTAÇÃO DE AR CONDICIONADO COM CONDENSADORA INDIVIDUAL FORNECIMENTO E INSTALAÇÃO. AF_12/2015 | INES - INSTALAÇÕES ESPECIAIS |  | M | 1
Insumo | 0008 | AGETOP CIVIL | AJUDANTE | Mão de Obra |  | h | 0.05
Insumo | 00039662 | SINAPI | TUBO DE COBRE FLEXIVEL, D = 1/4 ", E = 0,79 MM, PARA AR-CONDICIONADO/ INSTALACOES GAS RESIDENCIAIS E COMERCIAIS | Material |  | M | 1.02
Insumo | 00039738 | SINAPI | TUBO DE BORRACHA ELASTOMERICA FLEXIVEL, PRETA, PARA ISOLAMENTO TERMICO DE TUBULACAO, DN 1/4" (6 MM), E= 9 MM, COEFICIENTE DE CONDUTIVIDADE TERMICA 0,036W/mK, VAPOR DE AGUA MAIOR OU IGUAL A 10.000 | Material |  | M | 1.02
Insumo | 0011 | AGETOP CIVIL | ENCANADOR | Mão de Obra |  | h | 0.05
|  |  |  | MO sem LS => |  | LS => | 0 | MO com LS =>
|  |  |  | Valor do BDI => |  |  | Valor com BDI =>
9.2.2 | Código | Banco | Descrição | Tipo |  | Und | Quant. | Valor Unit | Total
Composição | CÓD 371 | Próprio | TUBO EM COBRE FLEXÍVEL, DN 3/8", COM ISOLAMENTO, INSTALADO EM RAMAL DE ALIMENTAÇÃO DE AR CONDICIONADO COM CONDENSADORA INDIVIDUAL  FORNECIMENTO E INSTALAÇÃO. AF_12/2015 | INES - INSTALAÇÕES ESPECIAIS |  | M | 1
Insumo | 0008 | AGETOP CIVIL | AJUDANTE | Mão de Obra |  | h | 0.06
Insumo | 0011 | AGETOP CIVIL | ENCANADOR | Mão de Obra |  | h | 0.06
Insumo | 00039664 | SINAPI | TUBO DE COBRE FLEXIVEL, D = 3/8 ", E = 0,79 MM, PARA AR-CONDICIONADO/ INSTALACOES GAS RESIDENCIAIS E COMERCIAIS | Material |  | M | 1.02
Insumo | 00039741 | SINAPI | TUBO DE BORRACHA ELASTOMERICA FLEXIVEL, PRETA, PARA ISOLAMENTO TERMICO DE TUBULACAO, DN 3/8" (10 MM), E= 19 MM, COEFICIENTE DE CONDUTIVIDADE TERMICA 0,036W/mK, VAPOR DE AGUA MAIOR OU IGUAL A 10.000 | Material |  | M | 1.02
|  |  |  | MO sem LS => |  | LS => | 0 | MO com LS =>
|  |  |  | Valor do BDI => |  |  | Valor com BDI =>
9.2.3 | Código | Banco | Descrição | Tipo |  | Und | Quant. | Valor Unit | Total
Composição | CÓD 372 | Próprio | TUBO EM COBRE FLEXÍVEL, DN 1/2", COM ISOLAMENTO, INSTALADO EM RAMAL DE ALIMENTAÇÃO DE AR CONDICIONADO COM CONDENSADORA INDIVIDUAL  FORNECIMENTO E INSTALAÇÃO. AF_12/2015 | INES - INSTALAÇÕES ESPECIAIS |  | M | 1
Insumo | 0008 | AGETOP CIVIL | AJUDANTE | Mão de Obra |  | h | 0.06
Insumo | 0011 | AGETOP CIVIL | ENCANADOR | Mão de Obra |  | h | 0.06
Insumo | 00039660 | SINAPI | TUBO DE COBRE FLEXIVEL, D = 1/2 ", E = 0,79 MM, PARA AR-CONDICIONADO/ INSTALACOES GAS RESIDENCIAIS E COMERCIAIS | Material |  | M | 1.02
Insumo | 00039737 | SINAPI | TUBO DE BORRACHA ELASTOMERICA FLEXIVEL, PRETA, PARA ISOLAMENTO TERMICO DE TUBULACAO, DN 1/2" (12 MM), E= 19 MM, COEFICIENTE DE CONDUTIVIDADE TERMICA 0,036W/mK, VAPOR DE AGUA MAIOR OU IGUAL A 10.000 | Material |  | M | 1.02
|  |  |  | MO sem LS => |  | LS => | 0 | MO com LS =>
|  |  |  | Valor do BDI => |  |  | Valor com BDI =>
9.2.4 | Código | Banco | Descrição | Tipo |  | Und | Quant. | Valor Unit | Total
Composição | CÓD 373 | Próprio | TUBO EM COBRE FLEXÍVEL, DN 5/8", COM ISOLAMENTO, INSTALADO EM RAMAL DE ALIMENTAÇÃO DE AR CONDICIONADO COM CONDENSADORA INDIVIDUAL  FORNECIMENTO E INSTALAÇÃO. AF_12/2015 | INES - INSTALAÇÕES ESPECIAIS |  | M | 1
Insumo | 0008 | AGETOP CIVIL | AJUDANTE | Mão de Obra |  | h | 0.06
Insumo | 0011 | AGETOP CIVIL | ENCANADOR | Mão de Obra |  | h | 0.06
Insumo | 00039665 | SINAPI | TUBO DE COBRE FLEXIVEL, D = 5/8 ", E = 0,79 MM, PARA AR-CONDICIONADO/ INSTALACOES GAS RESIDENCIAIS E COMERCIAIS | Material |  | M | 1.02
Insumo | 00039853 | SINAPI | TUBO DE BORRACHA ELASTOMERICA FLEXIVEL, PRETA, PARA ISOLAMENTO TERMICO DE TUBULACAO, DN 5/8" (15 MM), E= 19 MM, COEFICIENTE DE CONDUTIVIDADE TERMICA 0,036W/MK, VAPOR DE AGUA MAIOR OU IGUAL A 10.000 | Material |  | M | 1.02
|  |  |  | MO sem LS => |  | LS => | 0 | MO com LS =>
|  |  |  | Valor do BDI => |  |  | Valor com BDI =>
9.2.5 | Código | Banco | Descrição | Tipo |  | Und | Quant. | Valor Unit | Total
Composição | CÓD 374 | Próprio | DIFUSOR DE INSUFLAMENTO DE AR, QUADRADO, 3 VIAS, TAMANHO 2, COM REGISTRO, MOD. DQE-31-T2-RGA, FABRIC. TROPICAL OU EQUIVALENTE TÉCNICO | INEL - INSTALAÇÃO ELÉTRICA/ELETRIFICAÇÃO E ILUMINAÇÃO EXTERNA |  | UN | 1
Insumo | 0025 | AGETOP CIVIL | OFICIAL "B" | Mão de Obra |  | h | 0.3
Insumo | 060981 | SBC | DIFUSOR DE AR EM ALUMINIO 3 VIAS COM REGISTRO 254 x 254mm | Material |  | UN | 1
Insumo | 0008 | AGETOP CIVIL | AJUDANTE | Mão de Obra |  | h | 0.3
|  |  |  | MO sem LS => |  | LS => | 0 | MO com LS =>
|  |  |  | Valor do BDI => |  |  | Valor com BDI =>
9.2.6 | Código | Banco | Descrição | Tipo |  | Und | Quant. | Valor Unit | Total
Composição | CÓD 375 | Próprio | DIFUSOR DE INSUFLAMENTO DE AR, QUADRADO, 3 VIAS, TAMANHO 3, COM REGISTRO, MOD. DQE-31-T2-RGA, FABRIC. TROPICAL OU EQUIVALENTE TÉCNICO | INEL - INSTALAÇÃO ELÉTRICA/ELETRIFICAÇÃO E ILUMINAÇÃO EXTERNA |  | UN | 1
Insumo | 0025 | AGETOP CIVIL | OFICIAL "B" | Mão de Obra |  | h | 0.3
Insumo | 0008 | AGETOP CIVIL | AJUDANTE | Mão de Obra |  | h | 0.3
Insumo | 010343 | SBC | DIFUSOR DE AR EM ALUMINIO 3 VIAS COM REGISTRO 496 x 496mm | Material |  | UN | 1
|  |  |  | MO sem LS => |  | LS => | 0 | MO com LS =>
|  |  |  | Valor do BDI => |  |  | Valor com BDI =>
9.2.7 | Código | Banco | Descrição | Tipo |  | Und | Quant. | Valor Unit | Total
Composição | CÓD 376 | Próprio | DIFUSOR DE INSUFLAMENTO DE AR, QUADRADO, 3 VIAS, TAMANHO 4, COM REGISTRO, MOD. DQE-31-T2-RGA, FABRIC. TROPICAL OU EQUIVALENTE TÉCNICO | INEL - INSTALAÇÃO ELÉTRICA/ELETRIFICAÇÃO E ILUMINAÇÃO EXTERNA |  | UN | 1
Insumo | 0025 | AGETOP CIVIL | OFICIAL "B" | Mão de Obra |  | h | 0.3
Insumo | 0008 | AGETOP CIVIL | AJUDANTE | Mão de Obra |  | h | 0.3
Insumo | 014358 | SBC | DIFUSOR DE AR EM ALUMINIO 3 VIAS COM REGISTRO 521 x 521mm | Material |  | UN | 1
|  |  |  | MO sem LS => |  | LS => | 0 | MO com LS =>
|  |  |  | Valor do BDI => |  |  | Valor com BDI =>
9.2.8 | Código | Banco | Descrição | Tipo |  | Und | Quant. | Valor Unit | Total
Composição | CÓD 377 | Próprio | GRELHA DE INSUFLAMENTO DE AR, DUPLA DEFLEXÃO VERTICAL, COM REGISTRO, MOD. DV-250X150-RG, FABRIC. TROPICAL OU EQUIVALENTE TÉCNICO | INEL - INSTALAÇÃO ELÉTRICA/ELETRIFICAÇÃO E ILUMINAÇÃO EXTERNA |  | UN | 1
Insumo | 0025 | AGETOP CIVIL | OFICIAL "B" | Mão de Obra |  | h | 0.3
Insumo | 0008 | AGETOP CIVIL | AJUDANTE | Mão de Obra |  | h | 0.3
Insumo | I7363 | SEINFRA | GRELHAS DE INSUFLAMENTO/RETORNO EM ALUMÍNIO ATÉ 0,25 M2 (FORN. E MONTAGEM) | Material |  | UN | 1
|  |  |  | MO sem LS => |  | LS => | 0 | MO com LS =>
|  |  |  | Valor do BDI => |  |  | Valor com BDI =>
9.2.9 | Código | Banco | Descrição | Tipo |  | Und | Quant. | Valor Unit | Total
Composição | CÓD 378 | Próprio | GRELHA DE INSUFLAMENTO DE AR, DUPLA DEFLEXÃO VERTICAL, COM REGISTRO, MOD. DV-300X150-RG, FABRIC. TROPICAL OU EQUIVALENTE TÉCNICO | INEL - INSTALAÇÃO ELÉTRICA/ELETRIFICAÇÃO E ILUMINAÇÃO EXTERNA |  | UN | 1
Insumo | 0025 | AGETOP CIVIL | OFICIAL "B" | Mão de Obra |  | h | 0.45
Insumo | 0008 | AGETOP CIVIL | AJUDANTE | Mão de Obra |  | h | 0.45
Insumo | I7363 | SEINFRA | GRELHAS DE INSUFLAMENTO/RETORNO EM ALUMÍNIO ATÉ 0,25 M2 (FORN. E MONTAGEM) | Material |  | UN | 1
|  |  |  | MO sem LS => |  | LS => | 0 | MO com LS =>
|  |  |  | Valor do BDI => |  |  | Valor com BDI =>
9.2.10 | Código | Banco | Descrição | Tipo |  | Und | Quant. | Valor Unit | Total
Composição | CÓD 379 | Próprio | GRELHA DE INSUFLAMENTO DE AR, DUPLA DEFLEXÃO VERTICAL, COM REGISTRO, MOD. DV-800X150-RG, FABRIC. TROPICAL OU EQUIVALENTE TÉCNICO | INEL - INSTALAÇÃO ELÉTRICA/ELETRIFICAÇÃO E ILUMINAÇÃO EXTERNA |  | UN | 1
Insumo | 0025 | AGETOP CIVIL | OFICIAL "B" | Mão de Obra |  | h | 0.7
Insumo | 0008 | AGETOP CIVIL | AJUDANTE | Mão de Obra |  | h | 0.7
Insumo | I7363 | SEINFRA | GRELHAS DE INSUFLAMENTO/RETORNO EM ALUMÍNIO ATÉ 0,25 M2 (FORN. E MONTAGEM) | Material |  | UN | 1
|  |  |  | MO sem LS => |  | LS => | 0 | MO com LS =>
|  |  |  | Valor do BDI => |  |  | Valor com BDI =>
9.2.11 | Código | Banco | Descrição | Tipo |  | Und | Quant. | Valor Unit | Total
Composição | CÓD 381 | Próprio | VENEZIANA, TIPO TOMADA DE AR EXTERNO, MOD. TAE-100X200, FABRIC. TROPICAL OU EQUIVALENTE TÉCNICO | INEL - INSTALAÇÃO ELÉTRICA/ELETRIFICAÇÃO E ILUMINAÇÃO EXTERNA |  | UN | 1
Insumo | 0025 | AGETOP CIVIL | OFICIAL "B" | Mão de Obra |  | h | 0.3
Insumo | 0008 | AGETOP CIVIL | AJUDANTE | Mão de Obra |  | h | 0.3
Insumo | 004253 | SBC | VENEZIANA TOMADA DE AR COM REGISTRO EM ALUMINIO E PINTURA ELETROSTATICA BRANCA 1000x250mm | Material |  | UN | 0.08
|  |  |  | MO sem LS => |  | LS => | 0 | MO com LS =>
|  |  |  | Valor do BDI => |  |  | Valor com BDI =>
9.2.12 | Código | Banco | Descrição | Tipo |  | Und | Quant. | Valor Unit | Total
Composição | CÓD 382 | Próprio | VENEZIANA, TIPO TOMADA DE AR EXTERNO, MOD. TAE-200X200, FABRIC. TROPICAL OU EQUIVALENTE TÉCNICO | INEL - INSTALAÇÃO ELÉTRICA/ELETRIFICAÇÃO E ILUMINAÇÃO EXTERNA |  | UN | 1
Insumo | 0025 | AGETOP CIVIL | OFICIAL "B" | Mão de Obra |  | h | 0.3
Insumo | 0008 | AGETOP CIVIL | AJUDANTE | Mão de Obra |  | h | 0.3
Insumo | 004253 | SBC | VENEZIANA TOMADA DE AR COM REGISTRO EM ALUMINIO E PINTURA ELETROSTATICA BRANCA 1000x250mm | Material |  | UN | 0.16
|  |  |  | MO sem LS => |  | LS => | 0 | MO com LS =>
|  |  |  | Valor do BDI => |  |  | Valor com BDI =>
9.2.13 | Código | Banco | Descrição | Tipo |  | Und | Quant. | Valor Unit | Total
Composição | CÓD 383 | Próprio | VENEZIANA, TIPO TOMADA DE AR EXTERNO, MOD. TAE-300X200, FABRIC. TROPICAL OU EQUIVALENTE TÉCNICO | INEL - INSTALAÇÃO ELÉTRICA/ELETRIFICAÇÃO E ILUMINAÇÃO EXTERNA |  | UN | 1
Insumo | 0025 | AGETOP CIVIL | OFICIAL "B" | Mão de Obra |  | h | 0.3
Insumo | 0008 | AGETOP CIVIL | AJUDANTE | Mão de Obra |  | h | 0.3
Insumo | 004253 | SBC | VENEZIANA TOMADA DE AR COM REGISTRO EM ALUMINIO E PINTURA ELETROSTATICA BRANCA 1000x250mm | Material |  | UN | 0.24
|  |  |  | MO sem LS => |  | LS => | 0 | MO com LS =>
|  |  |  | Valor do BDI => |  |  | Valor com BDI =>
9.2.14 | Código | Banco | Descrição | Tipo |  | Und | Quant. | Valor Unit | Total
Composição | CÓD 384 | Próprio | VENEZIANA, TIPO TOMADA DE AR EXTERNO, MOD. TAE-600X200, FABRIC. TROPICAL OU EQUIVALENTE TÉCNICO | INEL - INSTALAÇÃO ELÉTRICA/ELETRIFICAÇÃO E ILUMINAÇÃO EXTERNA |  | UN | 1
Insumo | 0025 | AGETOP CIVIL | OFICIAL "B" | Mão de Obra |  | h | 0.3
Insumo | 0008 | AGETOP CIVIL | AJUDANTE | Mão de Obra |  | h | 0.3
Insumo | 004253 | SBC | VENEZIANA TOMADA DE AR COM REGISTRO EM ALUMINIO E PINTURA ELETROSTATICA BRANCA 1000x250mm | Material |  | UN | 0.48
|  |  |  | MO sem LS => |  | LS => | 0 | MO com LS =>
|  |  |  | Valor do BDI => |  |  | Valor com BDI =>
9.2.15 | Código | Banco | Descrição | Tipo |  | Und | Quant. | Valor Unit | Total
Composição | CÓD 385 | Próprio | VENEZIANA, TIPO TOMADA DE AR EXTERNO, MOD. TAE-750X200, FABRIC. TROPICAL OU EQUIVALENTE TÉCNICO | INEL - INSTALAÇÃO ELÉTRICA/ELETRIFICAÇÃO E ILUMINAÇÃO EXTERNA |  | UN | 1
Insumo | 0025 | AGETOP CIVIL | OFICIAL "B" | Mão de Obra |  | h | 0.3
Insumo | 0008 | AGETOP CIVIL | AJUDANTE | Mão de Obra |  | h | 0.3
Insumo | 004253 | SBC | VENEZIANA TOMADA DE AR COM REGISTRO EM ALUMINIO E PINTURA ELETROSTATICA BRANCA 1000x250mm | Material |  | UN | 0.6
|  |  |  | MO sem LS => |  | LS => | 0 | MO com LS =>
|  |  |  | Valor do BDI => |  |  | Valor com BDI =>
9.2.16 | Código | Banco | Descrição | Tipo |  | Und | Quant. | Valor Unit | Total
Composição | CÓD 386 | Próprio | VENEZIANA, TIPO TOMADA DE AR EXTERNO, MOD. TAE-1000X200, FABRIC. TROPICAL OU EQUIVALENTE TÉCNICO | INEL - INSTALAÇÃO ELÉTRICA/ELETRIFICAÇÃO E ILUMINAÇÃO EXTERNA |  | UN | 1
Insumo | 0025 | AGETOP CIVIL | OFICIAL "B" | Mão de Obra |  | h | 0.3
Insumo | 0008 | AGETOP CIVIL | AJUDANTE | Mão de Obra |  | h | 0.3
Insumo | 004253 | SBC | VENEZIANA TOMADA DE AR COM REGISTRO EM ALUMINIO E PINTURA ELETROSTATICA BRANCA 1000x250mm | Material |  | UN | 0.8
|  |  |  | MO sem LS => |  | LS => | 0 | MO com LS =>
|  |  |  | Valor do BDI => |  |  | Valor com BDI =>
9.2.17 | Código | Banco | Descrição | Tipo |  | Und | Quant. | Valor Unit | Total
Composição | CÓD 387 | Próprio | ADAPTADOR PARA DUTO FLEXÍVEL - 150 X 100 MM, FABRICANTE: SICFLUX OU EQUIVALENTE TÉCNICO | INEL - INSTALAÇÃO ELÉTRICA/ELETRIFICAÇÃO E ILUMINAÇÃO EXTERNA |  | UN | 1
Insumo | 0025 | AGETOP CIVIL | OFICIAL "B" | Mão de Obra |  | h | 0.3
Insumo | 0008 | AGETOP CIVIL | AJUDANTE | Mão de Obra |  | h | 0.3
Insumo | 056325 | SBC | ADAPTADOR REDUTOR DE DUTOS 150mmx100mm EM ALUMINIO | Material |  | UN | 1
|  |  |  | MO sem LS => |  | LS => | 0 | MO com LS =>
|  |  |  | Valor do BDI => |  |  | Valor com BDI =>
9.2.18 | Código | Banco | Descrição | Tipo |  | Und | Quant. | Valor Unit | Total
Composição | CÓD 388 | Próprio | ADAPTADOR PARA DUTO FLEXÍVEL - 150 X 125 MM, FABRICANTE: SICFLUX OU EQUIVALENTE TÉCNICO | INEL - INSTALAÇÃO ELÉTRICA/ELETRIFICAÇÃO E ILUMINAÇÃO EXTERNA |  | UN | 1
Insumo | 0025 | AGETOP CIVIL | OFICIAL "B" | Mão de Obra |  | h | 0.3
Insumo | 0008 | AGETOP CIVIL | AJUDANTE | Mão de Obra |  | h | 0.3
Insumo | 056325 | SBC | ADAPTADOR REDUTOR DE DUTOS 150mmx100mm EM ALUMINIO | Material |  | UN | 1
|  |  |  | MO sem LS => |  | LS => | 0 | MO com LS =>
|  |  |  | Valor do BDI => |  |  | Valor com BDI =>
9.2.19 | Código | Banco | Descrição | Tipo |  | Und | Quant. | Valor Unit | Total
Composição | CÓD 389 | Próprio | ADAPTADOR PARA DUTO FLEXÍVEL - 200 X 100 MM, FABRICANTE: SICFLUX OU EQUIVALENTE TÉCNICO | INEL - INSTALAÇÃO ELÉTRICA/ELETRIFICAÇÃO E ILUMINAÇÃO EXTERNA |  | UN | 1
Insumo | 0025 | AGETOP CIVIL | OFICIAL "B" | Mão de Obra |  | h | 0.3
Insumo | 0008 | AGETOP CIVIL | AJUDANTE | Mão de Obra |  | h | 0.3
Insumo | 056328 | SBC | ADAPTADOR REDUTOR DE DUTOS 200mmx150mm EM ALUMINIO | Material |  | UN | 1
|  |  |  | MO sem LS => |  | LS => | 0 | MO com LS =>
|  |  |  | Valor do BDI => |  |  | Valor com BDI =>
9.2.20 | Código | Banco | Descrição | Tipo |  | Und | Quant. | Valor Unit | Total
Composição | CÓD 390 | Próprio | DUTO FLEXÍVEL Ø 6"(150MM) 10 MTS. COM ISOLAMENTO | INEL - INSTALAÇÃO ELÉTRICA/ELETRIFICAÇÃO E ILUMINAÇÃO EXTERNA |  | UN | 1
Insumo | 0025 | AGETOP CIVIL | OFICIAL "B" | Mão de Obra |  | h | 1
Insumo | 0008 | AGETOP CIVIL | AJUDANTE | Mão de Obra |  | h | 1
Insumo | 036512 | SBC | DUTO FLEXIVEL ALUMINIO COM ISOLAMENTO TERMICO 25mm LA VIDRO 6" 150mm | Material |  | M | 10
|  |  |  | MO sem LS => |  | LS => | 0 | MO com LS =>
|  |  |  | Valor do BDI => |  |  | Valor com BDI =>
9.2.21 | Código | Banco | Descrição | Tipo |  | Und | Quant. | Valor Unit | Total
Composição | CÓD 391 | Próprio | DUTO FLEXÍVEL Ø 8"(200MM) 10 MTS. COM ISOLAMENTO | INEL - INSTALAÇÃO ELÉTRICA/ELETRIFICAÇÃO E ILUMINAÇÃO EXTERNA |  | UN | 1
Insumo | 0025 | AGETOP CIVIL | OFICIAL "B" | Mão de Obra |  | h | 1
Insumo | 0008 | AGETOP CIVIL | AJUDANTE | Mão de Obra |  | h | 1
Insumo | 036514 | SBC | DUTO FLEXIVEL ALUMINIO COM ISOLAMENTO TERMICO 25mm LA VIDRO 8" 200mm | Material |  | M | 10
|  |  |  | MO sem LS => |  | LS => | 0 | MO com LS =>
|  |  |  | Valor do BDI => |  |  | Valor com BDI =>
9.2.22 | Código | Banco | Descrição | Tipo |  | Und | Quant. | Valor Unit | Total
Composição | CÓD 392 | Próprio | DUTO FLEXÍVEL Ø 10" (250MM) 10 MTS. COM ISOLAMENTO | INEL - INSTALAÇÃO ELÉTRICA/ELETRIFICAÇÃO E ILUMINAÇÃO EXTERNA |  | UN | 1
Insumo | 0025 | AGETOP CIVIL | OFICIAL "B" | Mão de Obra |  | h | 1
Insumo | 0008 | AGETOP CIVIL | AJUDANTE | Mão de Obra |  | h | 1
Insumo | 036515 | SBC | DUTO FLEXIVEL ALUMINIO COM ISOLAMENTO TERMICO 25mm LA VIDRO 10" 263mm | Material |  | M | 10
|  |  |  | MO sem LS => |  | LS => | 0 | MO com LS =>
|  |  |  | Valor do BDI => |  |  | Valor com BDI =>
9.2.23 | Código | Banco | Descrição | Tipo |  | Und | Quant. | Valor Unit | Total
Composição | CÓD 393 | Próprio | CABO PP 0,75KV 4#1,5MM² - FORNECIMENTO E INSTALAÇÃO | INEL - INSTALAÇÃO ELÉTRICA/ELETRIFICAÇÃO E ILUMINAÇÃO EXTERNA |  | M | 1
Insumo | 12538 | ORSE | Cabo de cobre PP Cordplast 4 x 1,5 mm2, 450/750v m | Material |  | m | 1
Insumo | 0008 | AGETOP CIVIL | AJUDANTE | Mão de Obra |  | h | 0.11
Insumo | 0012 | AGETOP CIVIL | ELETRICISTA | Mão de Obra |  | h | 0.11
|  |  |  | MO sem LS => |  | LS => | 0 | MO com LS =>
|  |  |  | Valor do BDI => |  |  | Valor com BDI =>
9.2.30 | Código | Banco | Descrição | Tipo |  | Und | Quant. | Valor Unit | Total
Composição | CÓD 394 | Próprio | FIXAÇÃO DE TUBOS PARA REDE FRIGORÍGENA | INES - INSTALAÇÕES ESPECIAIS |  | M | 1
Insumo | 0008 | AGETOP CIVIL | AJUDANTE | Mão de Obra |  | h | 0.01
Insumo | 0011 | AGETOP CIVIL | ENCANADOR | Mão de Obra |  | h | 0.07
Insumo | 00000392 | SINAPI | ABRACADEIRA EM ACO PARA AMARRACAO DE ELETRODUTOS, TIPO D, COM 1/2" E PARAFUSO DE FIXACAO | Material |  | UN | 1
|  |  |  | MO sem LS => |  | LS => | 0 | MO com LS =>
|  |  |  | Valor do BDI => |  |  | Valor com BDI =>
9.2.32 | Código | Banco | Descrição | Tipo |  | Und | Quant. | Valor Unit | Total
Composição | CÓD 395 | Próprio | PERFILADO DE SEÇÃO 38X76 MM PARA SUPORTE DE DUTO EM CHAPA GALVANIZADA BITOLA 24. AF_07/2017 | ASTU - ASSENTAMENTO DE TUBOS E PECAS |  | M² | 1
Insumo | 00011267 | SINAPI | ARRUELA LISA, REDONDA, DE LATAO POLIDO, DIAMETRO NOMINAL 5/8", DIAMETRO EXTERNO = 34 MM, DIAMETRO DO FURO = 17 MM, ESPESSURA = *2,5* MM | Material |  | UN | 3.79
Insumo | 00011976 | SINAPI | CHUMBADOR, DIAMETRO 1/4" COM PARAFUSO 1/4" X 40 MM | Material |  | UN | 1.26
Insumo | 00039029 | SINAPI | PERFILADO PERFURADO DUPLO 38 X 76 MM, CHAPA 22 | Material |  | M | 0.34
Insumo | 00039996 | SINAPI | VERGALHAO ZINCADO ROSCA TOTAL, 1/4 " (6,3 MM) | Material |  | M | 0.75
Insumo | 00039997 | SINAPI | PORCA ZINCADA, SEXTAVADA, DIAMETRO 1/4" | Material |  | UN | 3.79
Insumo | 0008 | AGETOP CIVIL | AJUDANTE | Mão de Obra |  | h | 0.02
Insumo | 0011 | AGETOP CIVIL | ENCANADOR | Mão de Obra |  | h | 0.15
|  |  |  | MO sem LS => |  | LS => | 0 | MO com LS =>
|  |  |  | Valor do BDI => |  |  | Valor com BDI =>
9.2.33 | Código | Banco | Descrição | Tipo |  | Und | Quant. | Valor Unit | Total
Composição | CÓD 396 | Próprio | DUTO EM CHAPA DE AÇO GALVANIZADO Nº. 22, PARA AR CONDICIONADO. FORNECIMENTO, MONTAGEM E INSTALAÇÃO | ASTU - ASSENTAMENTO DE TUBOS E PECAS |  | M² | 1
Insumo | 0008 | AGETOP CIVIL | AJUDANTE | Mão de Obra |  | h | 0.3
Insumo | 0021 | AGETOP CIVIL | SERRALHEIRO | Mão de Obra |  | h | 0.3
Insumo | 00011049 | SINAPI | CHAPA DE ACO GALVANIZADA BITOLA GSG 22, E = 0,80 MM (6,40 KG/M2) | Material |  | KG | 0.48
|  |  |  | MO sem LS => |  | LS => | 0 | MO com LS =>
|  |  |  | Valor do BDI => |  |  | Valor com BDI =>
9.2.34 | Código | Banco | Descrição | Tipo |  | Und | Quant. | Valor Unit | Total
Composição | CÓD 397 | Próprio | DUTO EM CHAPA DE AÇO GALVANIZADO Nº. 24, PARA AR CONDICIONADO. FORNECIMENTO, MONTAGEM E INSTALAÇÃO | ASTU - ASSENTAMENTO DE TUBOS E PECAS |  | M² | 1
Insumo | 0008 | AGETOP CIVIL | AJUDANTE | Mão de Obra |  | h | 0.3
Insumo | 0021 | AGETOP CIVIL | SERRALHEIRO | Mão de Obra |  | h | 0.3
Insumo | 580 | ORSE | Chapa de aço galvanizado nº 24 - e=0,65mm - dimensões 2,00x1,00m (5,20 kg/m2) m2 | Material |  | m² | 1.17
|  |  |  | MO sem LS => |  | LS => | 0 | MO com LS =>
|  |  |  | Valor do BDI => |  |  | Valor com BDI =>
9.2.35 | Código | Banco | Descrição | Tipo |  | Und | Quant. | Valor Unit | Total
Composição | CÓD 398 | Próprio | DUTO EM CHAPA DE AÇO GALVANIZADO Nº. 26, PARA AR CONDICIONADO. FORNECIMENTO, MONTAGEM E INSTALAÇÃO | ASTU - ASSENTAMENTO DE TUBOS E PECAS |  | M² | 1
Insumo | 0008 | AGETOP CIVIL | AJUDANTE | Mão de Obra |  | h | 0.3
Insumo | 0021 | AGETOP CIVIL | SERRALHEIRO | Mão de Obra |  | h | 0.3
Insumo | 00011051 | SINAPI | CHAPA DE ACO GALVANIZADA BITOLA GSG 26, E = 0,50 MM (4,00 KG/M2) | Material |  | KG | 4.68
|  |  |  | MO sem LS => |  | LS => | 0 | MO com LS =>
|  |  |  | Valor do BDI => |  |  | Valor com BDI =>
9.2.36 | Código | Banco | Descrição | Tipo |  | Und | Quant. | Valor Unit | Total
Composição | CÓD 399 | Próprio | INSTALAÇÃO DE EQUIPAMENTO DE AR CONDICIONADO TIPO SPLIT HIWALL 9.000 BTU - EVAPORADORA E CONDENSADORA | INES - INSTALAÇÕES ESPECIAIS |  | UN | 1
Insumo | 0012 | AGETOP CIVIL | ELETRICISTA | Mão de Obra |  | h | 6
Insumo | 0008 | AGETOP CIVIL | AJUDANTE | Mão de Obra |  | h | 6
|  |  |  | MO sem LS => |  | LS => | 0 | MO com LS =>
|  |  |  | Valor do BDI => |  |  | Valor com BDI =>
9.2.37 | Código | Banco | Descrição | Tipo |  | Und | Quant. | Valor Unit | Total
Composição | CÓD 400 | Próprio | INSTALAÇÃO DE EQUIPAMENTO DE AR CONDICIONADO TIPO SPLIT HIWALL 12.000 BTU - EVAPORADORA E CONDENSADORA | INES - INSTALAÇÕES ESPECIAIS |  | UN | 1
Insumo | 0012 | AGETOP CIVIL | ELETRICISTA | Mão de Obra |  | h | 8
Insumo | 0008 | AGETOP CIVIL | AJUDANTE | Mão de Obra |  | h | 8
|  |  |  | MO sem LS => |  | LS => | 0 | MO com LS =>
|  |  |  | Valor do BDI => |  |  | Valor com BDI =>
9.2.38 | Código | Banco | Descrição | Tipo |  | Und | Quant. | Valor Unit | Total
Composição | CÓD 401 | Próprio | INSTALAÇÃO DE EQUIPAMENTO DE AR CONDICIONADO TIPO SPLIT HIWALL 18.000 BTU - EVAPORADORA E CONDENSADORA | INES - INSTALAÇÕES ESPECIAIS |  | UN | 1
Insumo | 0012 | AGETOP CIVIL | ELETRICISTA | Mão de Obra |  | h | 8
Insumo | 0008 | AGETOP CIVIL | AJUDANTE | Mão de Obra |  | h | 8
|  |  |  | MO sem LS => |  | LS => | 0 | MO com LS =>
|  |  |  | Valor do BDI => |  |  | Valor com BDI =>
9.2.39 | Código | Banco | Descrição | Tipo |  | Und | Quant. | Valor Unit | Total
Composição | CÓD 402 | Próprio | INSTALAÇÃO DE EQUIPAMENTO DE AR CONDICIONADO TIPO SPLIT HIWALL 24.000 BTU - EVAPORADORA E CONDENSADORA | INES - INSTALAÇÕES ESPECIAIS |  | UN | 1
Insumo | 0012 | AGETOP CIVIL | ELETRICISTA | Mão de Obra |  | h | 8
Insumo | 0008 | AGETOP CIVIL | AJUDANTE | Mão de Obra |  | h | 8
|  |  |  | MO sem LS => |  | LS => | 0 | MO com LS =>
|  |  |  | Valor do BDI => |  |  | Valor com BDI =>
9.2.40 | Código | Banco | Descrição | Tipo |  | Und | Quant. | Valor Unit | Total
Composição | CÓD 403 | Próprio | INSTALAÇÃO DE EQUIPAMENTO DE AR CONDICIONADO TIPO CASSETE 30.000 BTU - EVAPORADORA E CONDENSADORA | INES - INSTALAÇÕES ESPECIAIS |  | UN | 1
Insumo | 0012 | AGETOP CIVIL | ELETRICISTA | Mão de Obra |  | h | 6
Insumo | 0008 | AGETOP CIVIL | AJUDANTE | Mão de Obra |  | h | 6
|  |  |  | MO sem LS => |  | LS => | 0 | MO com LS =>
|  |  |  | Valor do BDI => |  |  | Valor com BDI =>
9.2.41 | Código | Banco | Descrição | Tipo |  | Und | Quant. | Valor Unit | Total
Composição | CÓD 404 | Próprio | INSTALAÇÃO DE EQUIPAMENTO DE AR CONDICIONADO TIPO CASSETE 36.000 BTU - EVAPORADORA E CONDENSADORA | INES - INSTALAÇÕES ESPECIAIS |  | UN | 1
Insumo | 0012 | AGETOP CIVIL | ELETRICISTA | Mão de Obra |  | h | 8
Insumo | 0008 | AGETOP CIVIL | AJUDANTE | Mão de Obra |  | h | 8
|  |  |  | MO sem LS => |  | LS => | 0 | MO com LS =>
|  |  |  | Valor do BDI => |  |  | Valor com BDI =>
9.2.42 | Código | Banco | Descrição | Tipo |  | Und | Quant. | Valor Unit | Total
Composição | CÓD 405 | Próprio | INSTALAÇÃO DE EQUIPAMENTO DE AR CONDICIONADO TIPO CASSETE 48.000 BTU - EVAPORADORA E CONDENSADORA | INES - INSTALAÇÕES ESPECIAIS |  | UN | 1
Insumo | 0012 | AGETOP CIVIL | ELETRICISTA | Mão de Obra |  | h | 10
Insumo | 0008 | AGETOP CIVIL | AJUDANTE | Mão de Obra |  | h | 10
|  |  |  | MO sem LS => |  | LS => | 0 | MO com LS =>
|  |  |  | Valor do BDI => |  |  | Valor com BDI =>
9.2.43 | Código | Banco | Descrição | Tipo |  | Und | Quant. | Valor Unit | Total
Composição | CÓD 406 | Próprio | INSTALAÇÃO DE EQUIPAMENTO DE AR CONDICIONADO TIPO CASSETE 20.000 BTU - EVAPORADORA E CONDENSADORA | INES - INSTALAÇÕES ESPECIAIS |  | UN | 1
Insumo | 0012 | AGETOP CIVIL | ELETRICISTA | Mão de Obra |  | h | 6
Insumo | 0008 | AGETOP CIVIL | AJUDANTE | Mão de Obra |  | h | 6
|  |  |  | MO sem LS => |  | LS => | 0 | MO com LS =>
|  |  |  | Valor do BDI => |  |  | Valor com BDI =>
9.2.44 | Código | Banco | Descrição | Tipo |  | Und | Quant. | Valor Unit | Total
Composição | CÓD 407 | Próprio | INSTALAÇÃO DE CONDENSADORA MULTI SPLIT 38.000 BTU | INES - INSTALAÇÕES ESPECIAIS |  | UN | 1
Insumo | 0012 | AGETOP CIVIL | ELETRICISTA | Mão de Obra |  | h | 12
Insumo | 0008 | AGETOP CIVIL | AJUDANTE | Mão de Obra |  | h | 12
|  |  |  | MO sem LS => |  | LS => | 0 | MO com LS =>
|  |  |  | Valor do BDI => |  |  | Valor com BDI =>
9.2.45 | Código | Banco | Descrição | Tipo |  | Und | Quant. | Valor Unit | Total
Composição | CÓD 408 | Próprio | INSTALAÇÃO DE EQUIPAMENTO DE AR CONDICIONADO TIPO PISO TETO 29.000 BTU - EVAPORADORA E CONDENSADO | INES - INSTALAÇÕES ESPECIAIS |  | UN | 1
Insumo | 0012 | AGETOP CIVIL | ELETRICISTA | Mão de Obra |  | h | 8
Insumo | 0008 | AGETOP CIVIL | AJUDANTE | Mão de Obra |  | h | 8
|  |  |  | MO sem LS => |  | LS => | 0 | MO com LS =>
|  |  |  | Valor do BDI => |  |  | Valor com BDI =>
9.2.46 | Código | Banco | Descrição | Tipo |  | Und | Quant. | Valor Unit | Total
Composição | CÓD 409 | Próprio | INSTALAÇÃO DE EQUIPAMENTO DE AR CONDICIONADO TIPO PISO TETO 48.000 BTU - EVAPORADORA E CONDENSADORA | INES - INSTALAÇÕES ESPECIAIS |  | UN | 1
Insumo | 0012 | AGETOP CIVIL | ELETRICISTA | Mão de Obra |  | h | 10
Insumo | 0008 | AGETOP CIVIL | AJUDANTE | Mão de Obra |  | h | 10
|  |  |  | MO sem LS => |  | LS => | 0 | MO com LS =>
|  |  |  | Valor do BDI => |  |  | Valor com BDI =>
9.2.47 | Código | Banco | Descrição | Tipo |  | Und | Quant. | Valor Unit | Total
Composição | CÓD 410 | Próprio | CAIXA DE PASSAGEM PARA DRENO - EQUIPAMENTOS TIPO SPLIT | DROP - DRENAGEM/OBRAS DE CONTENÇÃO / POÇOS DE VISITA E CAIXAS |  | UN | 1
Insumo | 3129 | AGETOP CIVIL | CAIXA DE PASSAGEM METALICA DE EMBUTIR 20X20X10 CM | Material |  | un | 1
Insumo | 0025 | AGETOP CIVIL | OFICIAL "B" | Mão de Obra |  | h | 0.4
Insumo | 0008 | AGETOP CIVIL | AJUDANTE | Mão de Obra |  | h | 0.4
|  |  |  | MO sem LS => |  | LS => | 0 | MO com LS =>
|  |  |  | Valor do BDI => |  |  | Valor com BDI =>
9.2.48 | Código | Banco | Descrição | Tipo |  | Und | Quant. | Valor Unit | Total
Composição | CÓD 411 | Próprio | SUPORTE PARA CONDENSADORA TIPO MÃO FRANCESA, CARGA MÍNIMA: 60 KG, BASE DE APOIO MÍNIMA: 60 CM | INES - INSTALAÇÕES ESPECIAIS |  | UN | 1
Insumo | 0025 | AGETOP CIVIL | OFICIAL "B" | Mão de Obra |  | h | 0.4
Insumo | 0008 | AGETOP CIVIL | AJUDANTE | Mão de Obra |  | h | 0.4
Insumo | 00037591 | SINAPI | SUPORTE MAO-FRANCESA EM ACO, ABAS IGUAIS 40 CM, CAPACIDADE MINIMA 70 KG, BRANCO | Material |  | UN | 1
|  |  |  | MO sem LS => |  | LS => | 0 | MO com LS =>
|  |  |  | Valor do BDI => |  |  | Valor com BDI =>
9.2.49 | Código | Banco | Descrição | Tipo |  | Und | Quant. | Valor Unit | Total
Composição | CÓD 412 | Próprio | SUPORTE PARA EVAPORADOR TIPO TETO - CASSETE | INES - INSTALAÇÕES ESPECIAIS |  | UN | 1
Insumo | 0025 | AGETOP CIVIL | OFICIAL "B" | Mão de Obra |  | h | 1
Insumo | 0008 | AGETOP CIVIL | AJUDANTE | Mão de Obra |  | h | 1
Insumo | 00039996 | SINAPI | VERGALHAO ZINCADO ROSCA TOTAL, 1/4 " (6,3 MM) | Material |  | M | 2
Insumo | 00011975 | SINAPI | CHUMBADOR DE ACO, DIAMETRO 5/8", COMPRIMENTO 6", COM PORCA | Material |  | UN | 2
|  |  |  | MO sem LS => |  | LS => | 0 | MO com LS =>
|  |  |  | Valor do BDI => |  |  | Valor com BDI =>
10.4 | Código | Banco | Descrição | Tipo |  | Und | Quant. | Valor Unit | Total
Composição | CÓD 413 | Próprio | PAREDE COM PLACAS DE GESSO ACARTONADO (DRYWALL), PARA USO INTERNO, COM DUAS FACES SIMPLES E ESTRUTURA METÁLICA COM GUIAS SIMPLES, SEM VÃOS. AF_06/2017_P | PARE - PAREDES/PAINEIS |  | m² | 1
Insumo | 00037586 | SINAPI | PINO DE ACO COM ARRUELA CONICA, DIAMETRO ARRUELA = *23* MM E COMP HASTE = *27* MM (ACAO INDIRETA) | Material |  | CENTO | 0.0486
Insumo | 00039413 | SINAPI | PLACA / CHAPA DE GESSO ACARTONADO, STANDARD (ST), COR BRANCA, E = 12,5 MM, 1200 X 2400 MM (L X C) | Material |  | m² | 2.106
Insumo | 00039419 | SINAPI | PERFIL GUIA, FORMATO U, EM ACO ZINCADO, PARA ESTRUTURA PAREDE DRYWALL, E = 0,5 MM, 70 X 3000 MM (L X C) | Material |  | M | 1.5209
Insumo | 00039422 | SINAPI | PERFIL MONTANTE, FORMATO C, EM ACO ZINCADO, PARA ESTRUTURA PAREDE DRYWALL, E = 0,5 MM, 70 X 3000 MM (L X C) | Material |  | M | 3.9819
Insumo | 00039431 | SINAPI | FITA DE PAPEL MICROPERFURADO, 50 X 150 MM, PARA TRATAMENTO DE JUNTAS DE CHAPA DE GESSO PARA DRYWALL | Material |  | M | 2.5027
Insumo | 00039432 | SINAPI | FITA DE PAPEL REFORCADA COM LAMINA DE METAL PARA REFORCO DE CANTOS DE CHAPA DE GESSO PARA DRYWALL | Material |  | M | 1.4815
Insumo | 00039434 | SINAPI | MASSA DE REJUNTE EM PO PARA DRYWALL, A BASE DE GESSO, SECAGEM RAPIDA, PARA TRATAMENTO DE JUNTAS DE CHAPA DE GESSO (NECESSITA ADICAO DE AGUA) | Equipamento |  | KG | 1.0327
Insumo | 00039435 | SINAPI | PARAFUSO DRY WALL, EM ACO FOSFATIZADO, CABECA TROMBETA E PONTA AGULHA (TA), COMPRIMENTO 25 MM | Material |  | UN | 20.0077
Insumo | 00039443 | SINAPI | PARAFUSO DRY WALL, EM ACO ZINCADO, CABECA LENTILHA E PONTA BROCA (LB), LARGURA 4,2 MM, COMPRIMENTO 13 MM | Material |  | UN | 0.8076
Insumo | 0033 | AGETOP CIVIL | MONTADOR DE DIVISÓRIA/PAINEL | Mão de Obra |  | h | 0.54
Insumo | 0005 | AGETOP CIVIL | SERVENTE | Mão de Obra |  | h | 0.14
|  |  |  | MO sem LS => |  | LS => | 0 | MO com LS =>
|  |  |  | Valor do BDI => |  |  | Valor com BDI =>
10.5 | Código | Banco | Descrição | Tipo |  | Und | Quant. | Valor Unit | Total
Composição | CÓD 414 | Próprio | PAREDE COM PLACAS DE GESSO ACARTONADO (DRYWALL), PARA USO INTERNO, COM UMA FACE SIMPLES E ESTRUTURA METÁLICA COM GUIAS SIMPLES, SEM VÃOS. AF_06/2017_P - SHAFTS - AR CONDICIONADO | PARE - PAREDES/PAINEIS |  | m² | 1
Insumo | 00037586 | SINAPI | PINO DE ACO COM ARRUELA CONICA, DIAMETRO ARRUELA = *23* MM E COMP HASTE = *27* MM (ACAO INDIRETA) | Material |  | CENTO | 0.0243
Insumo | 00039413 | SINAPI | PLACA / CHAPA DE GESSO ACARTONADO, STANDARD (ST), COR BRANCA, E = 12,5 MM, 1200 X 2400 MM (L X C) | Material |  | m² | 2.106
Insumo | 00039419 | SINAPI | PERFIL GUIA, FORMATO U, EM ACO ZINCADO, PARA ESTRUTURA PAREDE DRYWALL, E = 0,5 MM, 70 X 3000 MM (L X C) | Material |  | M | 0.7604
Insumo | 00039422 | SINAPI | PERFIL MONTANTE, FORMATO C, EM ACO ZINCADO, PARA ESTRUTURA PAREDE DRYWALL, E = 0,5 MM, 70 X 3000 MM (L X C) | Material |  | M | 1.991
Insumo | 00039431 | SINAPI | FITA DE PAPEL MICROPERFURADO, 50 X 150 MM, PARA TRATAMENTO DE JUNTAS DE CHAPA DE GESSO PARA DRYWALL | Material |  | M | 2.5027
Insumo | 00039432 | SINAPI | FITA DE PAPEL REFORCADA COM LAMINA DE METAL PARA REFORCO DE CANTOS DE CHAPA DE GESSO PARA DRYWALL | Material |  | M | 0.7407
Insumo | 00039434 | SINAPI | MASSA DE REJUNTE EM PO PARA DRYWALL, A BASE DE GESSO, SECAGEM RAPIDA, PARA TRATAMENTO DE JUNTAS DE CHAPA DE GESSO (NECESSITA ADICAO DE AGUA) | Equipamento |  | KG | 1.0327
Insumo | 00039435 | SINAPI | PARAFUSO DRY WALL, EM ACO FOSFATIZADO, CABECA TROMBETA E PONTA AGULHA (TA), COMPRIMENTO 25 MM | Material |  | UN | 20.0077
Insumo | 00039443 | SINAPI | PARAFUSO DRY WALL, EM ACO ZINCADO, CABECA LENTILHA E PONTA BROCA (LB), LARGURA 4,2 MM, COMPRIMENTO 13 MM | Material |  | UN | 0.8076
Insumo | 0015 | AGETOP CIVIL | MONTADOR DE ESTRUTURA METALICA | Mão de Obra |  | h | 0.36
Insumo | 0005 | AGETOP CIVIL | SERVENTE | Mão de Obra |  | h | 0.09
|  |  |  | MO sem LS => |  | LS => | 0 | MO com LS =>
|  |  |  | Valor do BDI => |  |  | Valor com BDI =>
11.1.1 | Código | Banco | Descrição | Tipo |  | Und | Quant. | Valor Unit | Total
Composição | CÓD 415 | Próprio | COBERTURA EM TELHA PUR ESPESSURA ISOLANTE 50MM REVESTIMENTO SUPERIOR EM AÇO PRÉ PINTADO #0,50MM, REVESTIMENTO INFERIOR AÇO PRÉ PINTADO #0,43MM COR BRANCA | COBE - COBERTURA |  | M² | 1
Insumo | 00011029 | SINAPI | HASTE RETA PARA GANCHO DE FERRO GALVANIZADO, COM ROSCA 1/4 " X 30 CM PARA FIXACAO DE TELHA METALICA, INCLUI PORCA E ARRUELAS DE VEDACAO | Material |  | CJ | 4
Insumo | 00043071 | SINAPI | TELHA TERMOISOLANTE REVESTIDA EM ACO GALVALUME, FACE SUPERIOR TRAPEZOIDAL E FACE INFERIOR PLANA (NAO INCLUI ACESSORIOS DE FIXACAO), REVEST COM ESPESSURA DE 0,50 MM, COM PRE-PINTURA DE COR BRANCA NAS DUAS FACES, NUCLEO EM POLIIOCIANURATO (PIR) COM ESPESSURA DE 50 MM | Material |  | m² | 1.1
Insumo | 0005 | AGETOP CIVIL | SERVENTE | Mão de Obra |  | h | 0.06
Insumo | 0015 | AGETOP CIVIL | MONTADOR DE ESTRUTURA METALICA | Mão de Obra |  | h | 0.06
|  |  |  | MO sem LS => |  | LS => | 0 | MO com LS =>
|  |  |  | Valor do BDI => |  |  | Valor com BDI =>
11.1.6 | Código | Banco | Descrição | Tipo |  | Und | Quant. | Valor Unit | Total
Composição | CÓD 416 | Próprio | ELABORAÇÃO DE PROJETO DE ESTRUTURA METÁLICA PARA COBERTURA | SEES - SERVIÇOS ESPECIAIS |  | UN | 1
Insumo | 0001 | AGETOP CIVIL | ENGENHEIRO | Mão de Obra |  | h | 30
|  |  |  | MO sem LS => |  | LS => | 0 | MO com LS =>
|  |  |  | Valor do BDI => |  |  | Valor com BDI =>
12.1.3 | Código | Banco | Descrição | Tipo |  | Und | Quant. | Valor Unit | Total
Composição | CÓD 417 | Próprio | PORTA LISA 140X210 - COM PORTAL E ALISAR - SEM FERRAGENS | 18 |  | m² | 1
Insumo | 0005 | AGETOP CIVIL | SERVENTE | Mão de Obra |  | h | 5
Insumo | 0004 | AGETOP CIVIL | PEDREIRO | Mão de Obra |  | h | 2.5
Insumo | 1885 | AGETOP CIVIL | PORTA LISA 90x210/DURADOR/COSTELO/FUCK | Material |  | un | 1
Insumo | 1168 | AGETOP CIVIL | PORTAL DE MADEIRA | Material |  | Jg | 1
Insumo | 1865 | AGETOP CIVIL | PREGO 22x48 | Material |  | Kg | 0.2
Insumo | 1215 | AGETOP CIVIL | CIMENTO PORTLAND CPII-32 | Material |  | Kg | 1.72
Insumo | 1221 | AGETOP CIVIL | CAL HIDRATADA | Material |  | Kg | 1.72
Insumo | 0106 | AGETOP CIVIL | ALIZAR DE MADEIRA (MEIA CANA) | Material |  | m | 10
Insumo | 0104 | AGETOP CIVIL | AREIA MÉDIA | Material |  | m³ | 0.01
Insumo | 0010 | AGETOP CIVIL | CARPINTEIRO | Mão de Obra |  | h | 6
|  |  |  | MO sem LS => |  | LS => | 0 | MO com LS =>
|  |  |  | Valor do BDI => |  |  | Valor com BDI =>
12.2.1 | Código | Banco | Descrição | Tipo |  | Und | Quant. | Valor Unit | Total
Composição | CÓD 418 | Próprio | JANELA DE ALUMÍNIO DE CORRER,FIXAÇÃO COM PARAFUSO SOBRE CONTRAMARCO (EXCLUSIVE CONTRAMARCO) - COR NATURAL | ESQV - ESQUADRIAS/FERRAGENS/VIDROS |  | M² | 1
Insumo | 00004377 | SINAPI | PARAFUSO DE ACO ZINCADO COM ROSCA SOBERBA, CABECA CHATA E FENDA SIMPLES, DIAMETRO 4,2 MM, COMPRIMENTO * 32 * MM | Material |  | UN | 7.3
Insumo | 00034364 | SINAPI | JANELA DE CORRER, EM ALUMINIO PERFIL 25, 120 X 150 CM (A X L), 4 FLS, BANDEIRA COM BASCULA, ACABAMENTO BRANCO OU BRILHANTE, BATENTE/REQUADRO DE 6 A 14 CM, COM VIDRO, SEM GUARNICAO/ALIZAR | Material |  | UN | 0.56
Insumo | 00039961 | SINAPI | SILICONE ACETICO USO GERAL INCOLOR 280 G | Material |  | UN | 0.56
Insumo | 0004 | AGETOP CIVIL | PEDREIRO | Mão de Obra |  | h | 0.96
Insumo | 0005 | AGETOP CIVIL | SERVENTE | Mão de Obra |  | h | 0.48
|  |  |  | MO sem LS => |  | LS => | 0 | MO com LS =>
|  |  |  | Valor do BDI => |  |  | Valor com BDI =>
12.3.1 | Código | Banco | Descrição | Tipo |  | Und | Quant. | Valor Unit | Total
Composição | CÓD 419 | Próprio | VIDRO TEMPERADO INCOLOR, ESPESSURA 6MM, FORNECIMENTO E INSTALACAO, INCLUSIVE MASSA PARA VEDACAO - JANELAS NOVAS | ESQV - ESQUADRIAS/FERRAGENS/VIDROS |  | M² | 1
Insumo | 0005 | AGETOP CIVIL | SERVENTE | Mão de Obra |  | h | 0.5
Insumo | 0025 | AGETOP CIVIL | OFICIAL "B" | Mão de Obra |  | h | 0.5
Insumo | 00010498 | SINAPI | MASSA PARA VIDRO | Material |  | KG | 1.5
Insumo | 00010505 | SINAPI | VIDRO TEMPERADO INCOLOR E = 6 MM, SEM COLOCACAO | Material |  | m² | 1
|  |  |  | MO sem LS => |  | LS => | 0 | MO com LS =>
|  |  |  | Valor do BDI => |  |  | Valor com BDI =>
12.3.2 | Código | Banco | Descrição | Tipo |  | Und | Quant. | Valor Unit | Total
Composição | CÓD 420 | Próprio | VIDRO TEMPERADO INCOLOR, ESPESSURA 10MM, FORNECIMENTO E INSTALACAO, INCLUSIVE MASSA PARA VEDACAO - FECHAMENTOS EM VIDRO | ESQV - ESQUADRIAS/FERRAGENS/VIDROS |  | M² | 1
Insumo | 0005 | AGETOP CIVIL | SERVENTE | Mão de Obra |  | h | 0.5
Insumo | 0025 | AGETOP CIVIL | OFICIAL "B" | Mão de Obra |  | h | 0.5
Insumo | 00010498 | SINAPI | MASSA PARA VIDRO | Material |  | KG | 1.5
Insumo | 00010507 | SINAPI | VIDRO TEMPERADO INCOLOR E = 10 MM, SEM COLOCACAO | Material |  | m² | 1
|  |  |  | MO sem LS => |  | LS => | 0 | MO com LS =>
|  |  |  | Valor do BDI => |  |  | Valor com BDI =>
12.3.4 | Código | Banco | Descrição | Tipo |  | Und | Quant. | Valor Unit | Total
Composição | CÓD 421 | Próprio | FORNECIMENTO E INSTALAÇÃO DE PELÍCULA AUTO-ADESIVA TIPO JATEADA - SINALIZAÇÃO DAS PORTAS DE VIDRO | INES - INSTALAÇÕES ESPECIAIS |  | M² | 1
Insumo | 0008 | AGETOP CIVIL | AJUDANTE | Mão de Obra |  | h | 0.5
Insumo | 0025 | AGETOP CIVIL | OFICIAL "B" | Mão de Obra |  | h | 0.5
Insumo | 2583 | ORSE | Película insulfilm G 5 m² | Material |  | m² | 1
|  |  |  | MO sem LS => |  | LS => | 0 | MO com LS =>
|  |  |  | Valor do BDI => |  |  | Valor com BDI =>
12.4.4 | Código | Banco | Descrição | Tipo |  | Und | Quant. | Valor Unit | Total
Composição | CÓD 422 | Próprio | JOGO DE FERRAGENS CROMADAS PARA PORTA DE VIDRO TEMPERADO, UMA FOLHA COMPOSTO DE DOBRADICAS SUPERIOR E INFERIOR, TRINCO, FECHADURA, CONTRA FECHADURA COM CAPUCHINHO SEM MOLA | ASTU - ASSENTAMENTO DE TUBOS E PECAS |  | UN | 1
Insumo | 00003104 | SINAPI | CONJ. DE FERRAGENS PARA PORTA DE VIDRO TEMPERADO, EM ZAMAC CROMADO, CONTEMPLANDO DOBRADICA INF., DOBRADICA SUP., PIVO PARA DOBRADICA INF., PIVO PARA DOBRADICA SUP., FECHADURA CENTRAL EM ZAMC. CROMADO, CONTRA FECHADURA DE PRESSAO | Material |  | CJ | 1
Insumo | 0008 | AGETOP CIVIL | AJUDANTE | Mão de Obra |  | h | 4.3
Insumo | 0010 | AGETOP CIVIL | CARPINTEIRO | Mão de Obra |  | h | 6.1
Insumo | 0025 | AGETOP CIVIL | OFICIAL "B" | Mão de Obra |  | h | 3.36
|  |  |  | MO sem LS => |  | LS => | 0 | MO com LS =>
|  |  |  | Valor do BDI => |  |  | Valor com BDI =>
12.4.10 | Código | Banco | Descrição | Tipo |  | Und | Quant. | Valor Unit | Total
Composição | CÓD 423 | Próprio | MOLA AEREA FECHA PORTA, PARA PORTAS COM LARGURA ATE 95 CM | ASTU - ASSENTAMENTO DE TUBOS E PECAS |  | UN | 1
Insumo | 0008 | AGETOP CIVIL | AJUDANTE | Mão de Obra |  | h | 0.3
Insumo | 0025 | AGETOP CIVIL | OFICIAL "B" | Mão de Obra |  | h | 0.3
Insumo | 00011560 | SINAPI | MOLA HIDRAULICA AEREA, PARA PORTAS DE ATE 950 MM E PESO DE ATE 65 KG, COM CORPO EM ALUMINIO E BRACO EM ACO, SEM BRACO DE PARADA | Material |  | UN | 1
|  |  |  | MO sem LS => |  | LS => | 0 | MO com LS =>
|  |  |  | Valor do BDI => |  |  | Valor com BDI =>
13.4 | Código | Banco | Descrição | Tipo |  | Und | Quant. | Valor Unit | Total
Composição | CÓD 424 | Próprio | REVESTIMENTO EM PORCELANATO, DIMENSÃO 30X60CM, REF.: WHITE PLAIN LUX, BOLD, PORTINARI - INCLUSO ARGAMASSA COLANTE E REJUNTE | PISO - PISOS |  | M² | 1
Insumo | 0005 | AGETOP CIVIL | SERVENTE | Mão de Obra |  | h | 0.95
Insumo | 001557 | SBC | AZULEJO 30x60cm WHITE PLAIN MATTE PORTINARI | Material |  | m² | 1.05
Insumo | 2690 | AGETOP CIVIL | ARGAMASSA DE REJUNTAMENTO | Material |  | Kg | 0.15
Insumo | 2390 | AGETOP CIVIL | ARGAMASSA DE CIMENTO COLANTE | Material |  | Kg | 7.5
Insumo | 0028 | AGETOP CIVIL | AZULEJISTA | Mão de Obra |  | h | 0.58
|  |  |  | MO sem LS => |  | LS => | 0 | MO com LS =>
|  |  |  | Valor do BDI => |  |  | Valor com BDI =>
13.5 | Código | Banco | Descrição | Tipo |  | Und | Quant. | Valor Unit | Total
Composição | CÓD 425 | Próprio | RESERVA TÉCNICA DE PORCELANATO, DIMENSÃO 30X60CM, REF.: WHITE PLAIN LUX, BOLD, PORTINARI. CONSIDERADO APROXIMADAMENTE 10% DA ÁREA TOTAL | PISO - PISOS |  | M² | 1
Insumo | 001557 | SBC | AZULEJO 30x60cm WHITE PLAIN MATTE PORTINARI | Material |  | m² | 1.05
|  |  |  | MO sem LS => |  | LS => | 0 | MO com LS =>
|  |  |  | Valor do BDI => |  |  | Valor com BDI =>
14.1 | Código | Banco | Descrição | Tipo |  | Und | Quant. | Valor Unit | Total
Composição | CÓD 426 | Próprio | FORRO EM DRYWALL, PARA AMBIENTES COMERCIAIS, INCLUSIVE ESTRUTURA DE FIXAÇÃO. AF_05/2017_P -SEGUNDO PAVIMENTO | PARE - PAREDES/PAINEIS |  | M² | 1
Insumo | 00043131 | SINAPI | ARAME GALVANIZADO 6 BWG, D = 5,16 MM (0,157 KG/M), OU 8 BWG, D = 4,19 MM (0,101 KG/M), OU 10 BWG, D = 3,40 MM (0,0713 KG/M) | Material |  | KG | 0.04
Insumo | 00039413 | SINAPI | PLACA / CHAPA DE GESSO ACARTONADO, STANDARD (ST), COR BRANCA, E = 12,5 MM, 1200 X 2400 MM (L X C) | Material |  | m² | 1.1
Insumo | 00039427 | SINAPI | PERFIL CANALETA, FORMATO C, EM ACO ZINCADO, PARA ESTRUTURA FORRO DRYWALL, E = 0,5 MM, *46 X 18* (L X H), COMPRIMENTO 3 M | Material |  | M | 3.85
Insumo | 00039430 | SINAPI | PENDURAL OU PRESILHA REGULADORA, EM ACO GALVANIZADO, COM CORPO, MOLA E REBITE, PARA PERFIL TIPO CANALETA DE ESTRUTURA EM FORROS DRYWALL | Equipamento |  | UN | 1.33
Insumo | 00039432 | SINAPI | FITA DE PAPEL REFORCADA COM LAMINA DE METAL PARA REFORCO DE CANTOS DE CHAPA DE GESSO PARA DRYWALL | Material |  | M | 1.44
Insumo | 00039434 | SINAPI | MASSA DE REJUNTE EM PO PARA DRYWALL, A BASE DE GESSO, SECAGEM RAPIDA, PARA TRATAMENTO DE JUNTAS DE CHAPA DE GESSO (NECESSITA ADICAO DE AGUA) | Equipamento |  | KG | 0.52
Insumo | 00039435 | SINAPI | PARAFUSO DRY WALL, EM ACO FOSFATIZADO, CABECA TROMBETA E PONTA AGULHA (TA), COMPRIMENTO 25 MM | Material |  | UN | 7.97
Insumo | 00039443 | SINAPI | PARAFUSO DRY WALL, EM ACO ZINCADO, CABECA LENTILHA E PONTA BROCA (LB), LARGURA 4,2 MM, COMPRIMENTO 13 MM | Material |  | UN | 2.19
Insumo | 00040547 | SINAPI | PARAFUSO ZINCADO, AUTOBROCANTE, FLANGEADO, 4,2 MM X 19 MM | Material |  | CENTO | 0.01
Insumo | 0015 | AGETOP CIVIL | MONTADOR DE ESTRUTURA METALICA | Mão de Obra |  | h | 0.36
Insumo | 0005 | AGETOP CIVIL | SERVENTE | Mão de Obra |  | h | 0.36
|  |  |  | MO sem LS => |  | LS => | 0 | MO com LS =>
|  |  |  | Valor do BDI => |  |  | Valor com BDI =>
14.2 | Código | Banco | Descrição | Tipo |  | Und | Quant. | Valor Unit | Total
Composição | CÓD 427 | Próprio | ALÇAPÃO PARA FORRO - ACESSO AOS VENTILADORES - SISTEMA DE EXAUSTÃO - 27 UND | INES - INSTALAÇÕES ESPECIAIS |  | M² | 1
Insumo | 9028 | ORSE | Alçapão para forro de pvc, dim=60x60cm, aplicado m2 | Material |  | m² | 1
|  |  |  | MO sem LS => |  | LS => | 0 | MO com LS =>
|  |  |  | Valor do BDI => |  |  | Valor com BDI =>
15.2 | Código | Banco | Descrição | Tipo |  | Und | Quant. | Valor Unit | Total
Composição | CÓD 428 | Próprio | PISO EM PORCELANATO, DIMENSÃO 60X60CM, REF.: DOWNTOWN HD GR, PORTINARI. - INCLUSO ARGAMASSA COLANTE E REJUNTE | PISO - PISOS |  | M² | 1
Insumo | 000998 | SBC | PORCELANATO 60x60cm HD ACETINADO BORDA RETA CALACATA CLASSIC PORTINARI | Material |  | m² | 1.05
Insumo | 2690 | AGETOP CIVIL | ARGAMASSA DE REJUNTAMENTO | Material |  | Kg | 0.24
Insumo | 2390 | AGETOP CIVIL | ARGAMASSA DE CIMENTO COLANTE | Material |  | Kg | 7.5
Insumo | 0005 | AGETOP CIVIL | SERVENTE | Mão de Obra |  | h | 0.98
Insumo | 0028 | AGETOP CIVIL | AZULEJISTA | Mão de Obra |  | h | 0.67
|  |  |  | MO sem LS => |  | LS => | 0 | MO com LS =>
|  |  |  | Valor do BDI => |  |  | Valor com BDI =>
15.3 | Código | Banco | Descrição | Tipo |  | Und | Quant. | Valor Unit | Total
Composição | CÓD 429 | Próprio | RODAPÉ DE PORCELANATO 60X60, H= 0,10M REF.: DOWNTOWN HD GR, PORTINARI - INCLUSO ARGAMASSA COLANTE E REJUNTE | PISO - PISOS |  | M | 1
Insumo | 000998 | SBC | PORCELANATO 60x60cm HD ACETINADO BORDA RETA CALACATA CLASSIC PORTINARI | Material |  | m² | 0.11
Insumo | 2690 | AGETOP CIVIL | ARGAMASSA DE REJUNTAMENTO | Material |  | Kg | 0.02
Insumo | 2390 | AGETOP CIVIL | ARGAMASSA DE CIMENTO COLANTE | Material |  | Kg | 7.5
Insumo | 0005 | AGETOP CIVIL | SERVENTE | Mão de Obra |  | h | 0.17
Insumo | 0028 | AGETOP CIVIL | AZULEJISTA | Mão de Obra |  | h | 0.2
|  |  |  | MO sem LS => |  | LS => | 0 | MO com LS =>
|  |  |  | Valor do BDI => |  |  | Valor com BDI =>
15.4 | Código | Banco | Descrição | Tipo |  | Und | Quant. | Valor Unit | Total
Composição | CÓD 430 | Próprio | RESERVA TÉCNICA DE PORCELANATO, 60X60CM, REF.: DOWNTOWN HD GR, PORTINARI. CONSIDERADO APROXIMADAMENTE 10% DA ÁREA TOTAL | PISO - PISOS |  | M² | 1
Insumo | 000998 | SBC | PORCELANATO 60x60cm HD ACETINADO BORDA RETA CALACATA CLASSIC PORTINARI | Material |  | m² | 1.05
|  |  |  | MO sem LS => |  | LS => | 0 | MO com LS =>
|  |  |  | Valor do BDI => |  |  | Valor com BDI =>
15.5 | Código | Banco | Descrição | Tipo |  | Und | Quant. | Valor Unit | Total
Composição | CÓD 431 | Próprio | PISO VINÍLICO SEMI-FLEXÍVEL EM PLACAS, PADRÃO LISO, ESPESSURA 3,2 MM, FIXADO COM COLA. AF_06/2018 - REF.: LINHA INOVA, ATLANTA, DURAFLOOR OU SIMILAR DIM.: 60X60CM - BIBLIOTECA | PISO - PISOS |  | M² | 1
Composição Auxiliar | 95276 | SINAPI | POLIDORA DE PISO (POLITRIZ), PESO DE 100KG, DIÂMETRO 450 MM, MOTOR ELÉTRICO, POTÊNCIA 4 HP - CHP DIURNO. AF_09/2016 | CHOR - CUSTOS HORÁRIOS DE MÁQUINAS E EQUIPAMENTOS |  | CHP | 0.03
Composição Auxiliar | 95277 | SINAPI | POLIDORA DE PISO (POLITRIZ), PESO DE 100KG, DIÂMETRO 450 MM, MOTOR ELÉTRICO, POTÊNCIA 4 HP - CHI DIURNO. AF_09/2016 | CHOR - CUSTOS HORÁRIOS DE MÁQUINAS E EQUIPAMENTOS |  | CHI | 0.24
Insumo | 00004791 | SINAPI | ADESIVO ACRILICO DE BASE AQUOSA / COLA DE CONTATO | Material |  | KG | 0.1
Insumo | 00004792 | SINAPI | PLACA VINILICA SEMIFLEXIVEL PARA PISOS, E = 3,2 MM, 30 X 30 CM (SEM COLOCACAO) | Material |  | m² | 1.11
Insumo | 0004 | AGETOP CIVIL | PEDREIRO | Mão de Obra |  | h | 0.6
Insumo | 0005 | AGETOP CIVIL | SERVENTE | Mão de Obra |  | h | 0.13
|  |  |  | MO sem LS => |  | LS => | 0 | MO com LS =>
|  |  |  | Valor do BDI => |  |  | Valor com BDI =>
18.1 | Código | Banco | Descrição | Tipo |  | Und | Quant. | Valor Unit | Total
Composição | CÓD 432 | Próprio | SINALIZAÇÃO EM PLACAS DE ALUMÍNIO PADRÃO SENAC - 16X16CM - CONFORME MANUAL DE MARCA DO SENAC - VERSÃO MAIO DE 2015, PÁGINAS 84 E 85. | INES - INSTALAÇÕES ESPECIAIS |  | UN | 1
Insumo | 00034721 | SINAPI | PLACA DE SINALIZACAO EM CHAPA DE ALUMINIO COM PINTURA REFLETIVA, E = 2 MM | Material |  | m² | 0.03
Insumo | 00039961 | SINAPI | SILICONE ACETICO USO GERAL INCOLOR 280 G | Material |  | UN | 0.25
Insumo | 0005 | AGETOP CIVIL | SERVENTE | Mão de Obra |  | h | 0.5
|  |  |  | MO sem LS => |  | LS => | 0 | MO com LS =>
|  |  |  | Valor do BDI => |  |  | Valor com BDI =>
18.2 | Código | Banco | Descrição | Tipo |  | Und | Quant. | Valor Unit | Total
Composição | CÓD 433 | Próprio | PLACA EM AÇO INOX OU ALUMÍNO NATURAL COM ESCRITA EM BRAILE PARA CORRIMÃOS - 3X10CM | INES - INSTALAÇÕES ESPECIAIS |  | UN | 1
Insumo | 00034721 | SINAPI | PLACA DE SINALIZACAO EM CHAPA DE ALUMINIO COM PINTURA REFLETIVA, E = 2 MM | Material |  | m² | 0.03
Insumo | 00039961 | SINAPI | SILICONE ACETICO USO GERAL INCOLOR 280 G | Material |  | UN | 0.25
Insumo | 0005 | AGETOP CIVIL | SERVENTE | Mão de Obra |  | h | 5
|  |  |  | MO sem LS => |  | LS => | 0 | MO com LS =>
|  |  |  | Valor do BDI => |  |  | Valor com BDI =>
18.3 | Código | Banco | Descrição | Tipo |  | Und | Quant. | Valor Unit | Total
Composição | CÓD 434 | Próprio | SINALIZAÇÃO TÁTIL E VISUAL DE DEGRAU 20X3CM EM BORRACHA, FABRICANTE SETON, COR AMARELA, CÓD. 6226 OU EQUIVALENTE. | INES - INSTALAÇÕES ESPECIAIS |  | UN | 1
Insumo | 6892 | ORSE | Sinalização para deficientes - faixa para degraus em borracha, dim 200 x 30mm un | Material |  | un | 1
Insumo | 0004 | AGETOP CIVIL | PEDREIRO | Mão de Obra |  | h | 0.1
|  |  |  | MO sem LS => |  | LS => | 0 | MO com LS =>
|  |  |  | Valor do BDI => |  |  | Valor com BDI =>
18.4 | Código | Banco | Descrição | Tipo |  | Und | Quant. | Valor Unit | Total
Composição | CÓD 435 | Próprio | GUARDA-CORPO H = 1,10M E CORRIMÃO EM TUBO FERRO GALVANIZADO, BARRAS SUPERIORES ALT=0,92M E 0,70M E BARRA INFERIOR, DIAM= 1.1/2", BARRAS VERTICAIS D=3/4" A CADA 0,11M, CURVAS DE AÇO CARBONO. - RAMPA EXTERNA | ESQV - ESQUADRIAS/FERRAGENS/VIDROS |  | M | 1
Composição Auxiliar | 6457 | ORSE | Concreto armado fck=15MPa fabricado na obra, adensado e lançado, para Uso Geral, com formas planas em compensado resinado 12mm (05 usos) | Conversão InfoWOrca |  | m³ | 0.02
Insumo | 12865 | ORSE | Guarda-corpo h = 1,10m e Corrimão em tubo ferro galvanizado, barras superiores alt=0,92m e 0,70m e barra inferior, diam= 1.1/2" r, barras verticais d=3/4" a cada 0,11m, curvas de aço carbono. m | Material |  | m | 1
Insumo | 0004 | AGETOP CIVIL | PEDREIRO | Mão de Obra |  | h | 1
Insumo | 0005 | AGETOP CIVIL | SERVENTE | Mão de Obra |  | h | 0.8
|  |  |  | MO sem LS => |  | LS => | 0 | MO com LS =>
|  |  |  | Valor do BDI => |  |  | Valor com BDI =>
18.5 | Código | Banco | Descrição | Tipo |  | Und | Quant. | Valor Unit | Total
Composição | CÓD 436 | Próprio | CORRIMÃO EM TUBO FERRO GALVANIZADO, BARRAS SUPERIORES ALT=0,92M E 0,70M E BARRAS INFERIORES H=0,23M E 0,10M, CURVAS DE AÇO CARBONO, INCLUSIVE AS VERTICAIS DE APOIO COM DIAM= 1.1/2" - RAMPA EXTERNA | ESQV - ESQUADRIAS/FERRAGENS/VIDROS |  | M | 1
Composição Auxiliar | 6457 | ORSE | Concreto armado fck=15MPa fabricado na obra, adensado e lançado, para Uso Geral, com formas planas em compensado resinado 12mm (05 usos) | Conversão InfoWOrca |  | m³ | 0.02
Insumo | 0004 | AGETOP CIVIL | PEDREIRO | Mão de Obra |  | h | 1
Insumo | 0005 | AGETOP CIVIL | SERVENTE | Mão de Obra |  | h | 0.8
Insumo | 12864 | ORSE | Corrimão em tubo ferro galvanizado, barras superiores alt=0,92m e 0,70m e barras inferiores h=0,23m e 0,10m, curvas de aço carbono, inclusive as verticais de apoio com diam= 1.1/2" m | Material |  | m | 1
|  |  |  | MO sem LS => |  | LS => | 0 | MO com LS =>
|  |  |  | Valor do BDI => |  |  | Valor com BDI =>
18.6 | Código | Banco | Descrição | Tipo |  | Und | Quant. | Valor Unit | Total
Composição | CÓD 438 | Próprio | AJUSTES DOS GUARDA-CORPOS EXISTENTES. INCLUSÃO DE BARRAS VERTICAIS A CADA 11CM E INCLUSÃO DE BARRA HORIZONTAL A 10CM DO PISO. | ESQV - ESQUADRIAS/FERRAGENS/VIDROS |  | M | 1
Insumo | 00011002 | SINAPI | ELETRODO REVESTIDO AWS - E6013, DIAMETRO IGUAL A 2,50 MM | Material |  | KG | 0.07
Insumo | 00021008 | SINAPI | TUBO ACO GALVANIZADO COM COSTURA, CLASSE LEVE, DN 15 MM ( 1/2"), E = 2,25 MM, *1,2* KG/M (NBR 5580) | Material |  | M | 6.25
Insumo | 00021013 | SINAPI | TUBO ACO GALVANIZADO COM COSTURA, CLASSE LEVE, DN 50 MM ( 2"), E = 3,00 MM, *4,40* KG/M (NBR 5580) | Material |  | M | 1.05
Insumo | 0008 | AGETOP CIVIL | AJUDANTE | Mão de Obra |  | h | 1
Insumo | 0021 | AGETOP CIVIL | SERRALHEIRO | Mão de Obra |  | h | 1
|  |  |  | MO sem LS => |  | LS => | 0 | MO com LS =>
|  |  |  | Valor do BDI => |  |  | Valor com BDI =>
18.10 | Código | Banco | Descrição | Tipo |  | Und | Quant. | Valor Unit | Total
Composição | CÓD 437 | Próprio | BANCO ARTICULADO PARA BANHO COM PÉS DE APOIO 700X450MM - SANITÁRIO PCD | INES - INSTALAÇÕES ESPECIAIS |  | UN | 1
Composição Auxiliar | 1903 | ORSE | Argamassa cimento e areia traço t-1 (1:3) - 1 saco cimento 50kg / 3 padiolas areia dim. 0.35 x 0.45 x 0.23 m - Confecção mecânica e transporte | Argamassas |  | m³ | 0.03
Insumo | 9262 | ORSE | Banco articulado para banho com pés de apoio 700x450mm (p/deficientes) - em placa sólida de fórmica, sistema de travamento na vertical e ferragens em latão un | Material |  | un | 1
Insumo | 0004 | AGETOP CIVIL | PEDREIRO | Mão de Obra |  | h | 0.3
|  |  |  | MO sem LS => |  | LS => | 0 | MO com LS =>
|  |  |  | Valor do BDI => |  |  | Valor com BDI =>
18.13 | Código | Banco | Descrição | Tipo |  | Und | Quant. | Valor Unit | Total
Composição | CÓD 439 | Próprio | KIT DE ALARME SEM FIO PARA WC PNE, COMPOSTO POR BOTOEIRA E SIRENE AUDIOVISUAL - FORNECIMENTO E INSTALAÇÃO | INES - INSTALAÇÕES ESPECIAIS |  | UN | 1
Insumo | 13332 | ORSE | Kit de alarme sem fio para WC PNE, composto por botoeira e sirene audiovisual - fornecimento e instalação un | Material |  | un | 1
|  |  |  | MO sem LS => |  | LS => | 0 | MO com LS =>
|  |  |  | Valor do BDI => |  |  | Valor com BDI =>
18.15 | Código | Banco | Descrição | Tipo |  | Und | Quant. | Valor Unit | Total
Composição | CÓD 440 | Próprio | ELABORAÇÃO DE PLANO DE ACESSIBILIDADE COM LAUDO TÉCNICO PARA A FACULDADE SENAC CONSIDERANDO O DISPOSTO NA CONSTITUIÇÃO FEDERAL DE 1988, ART 205, 206 E 208, NA NBR 9050/2004 DA ABNT, NA LEI Nº 10.098/2000, NOS DECRETOS DE Nº 5.296/2004 E DE Nº 6.949/2009 | SEES - SERVIÇOS ESPECIAIS |  | H | 1
Insumo | 0001 | AGETOP CIVIL | ENGENHEIRO | Mão de Obra |  | h | 88
|  |  |  | MO sem LS => |  | LS => | 0 | MO com LS =>
|  |  |  | Valor do BDI => |  |  | Valor com BDI =>
19.1.1 | Código | Banco | Descrição | Tipo |  | Und | Quant. | Valor Unit | Total
Composição | CÓD 442 | Próprio | ARMÁRIOS SOB BANCADAS | PARE - PAREDES/PAINEIS |  | M² | 1
Composição Auxiliar | 23.08.040 | CPOS | Armário/gabinete embutido em MDF sob medida, revestido em laminado melamínico, com portas e prateleiras | 23.08 |  | m² | 1
|  |  |  | MO sem LS => |  | LS => | 0 | MO com LS =>
|  |  |  | Valor do BDI => |  |  | Valor com BDI =>
19.1.2 | Código | Banco | Descrição | Tipo |  | Und | Quant. | Valor Unit | Total
Composição | CÓD 443 | Próprio | MURETA ARRIMO | 6 |  | m² | 1
Insumo | 0010 | AGETOP CIVIL | CARPINTEIRO | Mão de Obra |  | h | 1.9232
Insumo | 0006 | AGETOP CIVIL | ARMADOR | Mão de Obra |  | h | 0.7341
Insumo | 0008 | AGETOP CIVIL | AJUDANTE | Mão de Obra |  | h | 0.7952
Insumo | 0005 | AGETOP CIVIL | SERVENTE | Mão de Obra |  | h | 5.1792
Insumo | 0032 | AGETOP CIVIL | OPERADOR DE BETONEIRA | Mão de Obra |  | h | 0.255
Insumo | 0004 | AGETOP CIVIL | PEDREIRO | Mão de Obra |  | h | 1.233
Insumo | 2804 | AGETOP CIVIL | AREIA GROSSA | Material |  | m³ | 0.1309
Insumo | 2133 | AGETOP CIVIL | VIGOTA DE MADEIRA 6x12 | Material |  | m | 0.0584
Insumo | 2380 | AGETOP CIVIL | ESCORA ROLIÇA (TIPO EUCALIPTO) | Material |  | m | 3.4439
Insumo | 1964 | AGETOP CIVIL | RIPA DE MADEIRA 5x1 | Material |  | m | 0.0604
Insumo | 1863 | AGETOP CIVIL | PREGO 18x30 | Material |  | Kg | 0.3603
Insumo | 1861 | AGETOP CIVIL | PREGO 18x24 | Material |  | Kg | 0.0196
Insumo | 1858 | AGETOP CIVIL | PONTALETE 3x3" | Material |  | m | 0.2755
Insumo | 2023 | AGETOP CIVIL | TABUA PARA FORMA (30CM) | Material |  | m | 1.3601
Insumo | 1696 | AGETOP CIVIL | COMPENSADO RESINADO COLA FENÓLICA 12 MM 2,20X1,10 M | Material |  | m² | 0.5941
Insumo | 1263 | AGETOP CIVIL | DESMOLDANTE PARA CONCRETO | Material |  | l | 0.2038
Insumo | 1218 | AGETOP CIVIL | CAIBRO 5x6 CM | Material |  | m | 0.1929
Insumo | 2420 | AGETOP CIVIL | CANALETA DE CONCRETO 14 X 19 X 19 (NBR 6136) | Material |  | un | 20.908
Insumo | 1215 | AGETOP CIVIL | CIMENTO PORTLAND CPII-32 | Material |  | Kg | 43.8988
Insumo | 2386 | AGETOP CIVIL | BRITA Nº 1 | Material |  | m³ | 0.0581
Insumo | 2497 | AGETOP CIVIL | BRITA Nº 2 | Material |  | m³ | 0.0581
Insumo | 2440 | AGETOP CIVIL | AÇO CA-50 12,5 MM (1/2") | Material |  | Kg | 4.12
Insumo | 2439 | AGETOP CIVIL | AÇO CA-50 10,0 MM (3/8") | Material |  | Kg | 0.6416
Insumo | 2438 | AGETOP CIVIL | AÇO CA-50 - 8,0 MM (5/16") | Material |  | Kg | 3.9708
Insumo | 2448 | AGETOP CIVIL | AÇO CA-60 B - 5,0 MM | Material |  | Kg | 1.1135
Insumo | 0102 | AGETOP CIVIL | ARAME RECOZIDO 18 BWG | Material |  | Kg | 0.2048
Insumo | 0105 | AGETOP CIVIL | ARAME GALVANIZADO Nº 14 BWG | Material |  | Kg | 0.0326
|  |  |  | MO sem LS => |  | LS => | 0 | MO com LS =>
|  |  |  | Valor do BDI => |  |  | Valor com BDI =>
19.1.3 | Código | Banco | Descrição | Tipo |  | Und | Quant. | Valor Unit | Total
Composição | CÓD 444 | Próprio | ESPELHO TIPO MIRAGE 4MM, SANTA MARINA OU SIMILAR | ESQV - ESQUADRIAS/FERRAGENS/VIDROS |  | M² | 1
Insumo | 00000442 | SINAPI | PARAFUSO FRANCES M16 EM ACO GALVANIZADO, COMPRIMENTO = 45 MM, DIAMETRO = 16 MM, CABECA ABAULADA | Material |  | UN | 4
Insumo | 00011186 | SINAPI | ESPELHO CRISTAL E = 4 MM | Material |  | m² | 1
Insumo | 0005 | AGETOP CIVIL | SERVENTE | Mão de Obra |  | h | 0.4
Insumo | 0025 | AGETOP CIVIL | OFICIAL "B" | Mão de Obra |  | h | 2
|  |  |  | MO sem LS => |  | LS => | 0 | MO com LS =>
|  |  |  | Valor do BDI => |  |  | Valor com BDI =>
19.1.4 | Código | Banco | Descrição | Tipo |  | Und | Quant. | Valor Unit | Total
Composição | CÓD 445 | Próprio | TOALHEIRO PLASTICO TIPO DISPENSER PARA PAPEL TOALHA INTERFOLHADO | ASTU - ASSENTAMENTO DE TUBOS E PECAS |  | UN | 1
Insumo | 00037401 | SINAPI | TOALHEIRO PLASTICO TIPO DISPENSER PARA PAPEL TOALHA INTERFOLHADO | Material |  | UN | 1
Insumo | 00011950 | SINAPI | BUCHA DE NYLON SEM ABA S6, COM PARAFUSO DE 4,20 X 40 MM EM ACO ZINCADO COM ROSCA SOBERBA, CABECA CHATA E FENDA PHILLIPS | Material |  | UN | 4
Insumo | 0005 | AGETOP CIVIL | SERVENTE | Mão de Obra |  | h | 0.3
Insumo | 0004 | AGETOP CIVIL | PEDREIRO | Mão de Obra |  | h | 0.3
|  |  |  | MO sem LS => |  | LS => | 0 | MO com LS =>
|  |  |  | Valor do BDI => |  |  | Valor com BDI =>
19.1.5 | Código | Banco | Descrição | Tipo |  | Und | Quant. | Valor Unit | Total
Composição | CÓD 446 | Próprio | SABONETEIRA PLASTICA TIPO DISPENSER PARA SABONETE LIQUIDO COM RESERVATORIO 800 A 1500 ML | ASTU - ASSENTAMENTO DE TUBOS E PECAS |  | UN | 1
Insumo | 00011950 | SINAPI | BUCHA DE NYLON SEM ABA S6, COM PARAFUSO DE 4,20 X 40 MM EM ACO ZINCADO COM ROSCA SOBERBA, CABECA CHATA E FENDA PHILLIPS | Material |  | UN | 4
Insumo | 0005 | AGETOP CIVIL | SERVENTE | Mão de Obra |  | h | 0.3
Insumo | 0004 | AGETOP CIVIL | PEDREIRO | Mão de Obra |  | h | 0.3
Insumo | 00011758 | SINAPI | SABONETEIRA PLASTICA TIPO DISPENSER PARA SABONETE LIQUIDO COM RESERVATORIO 800 A 1500 ML | Material |  | UN | 1
|  |  |  | MO sem LS => |  | LS => | 0 | MO com LS =>
|  |  |  | Valor do BDI => |  |  | Valor com BDI =>
19.1.6 | Código | Banco | Descrição | Tipo |  | Und | Quant. | Valor Unit | Total
Composição | CÓD 447 | Próprio | PAPELEIRA PLASTICA TIPO DISPENSER PARA PAPEL HIGIENICO ROLAO PAPELEIRA PLASTICA TIPO DISPENSER PARA PAPEL HIGIENICO ROLAO | ASTU - ASSENTAMENTO DE TUBOS E PECAS |  | UN | 1
Insumo | 00011950 | SINAPI | BUCHA DE NYLON SEM ABA S6, COM PARAFUSO DE 4,20 X 40 MM EM ACO ZINCADO COM ROSCA SOBERBA, CABECA CHATA E FENDA PHILLIPS | Material |  | UN | 4
Insumo | 0005 | AGETOP CIVIL | SERVENTE | Mão de Obra |  | h | 0.3
Insumo | 0004 | AGETOP CIVIL | PEDREIRO | Mão de Obra |  | h | 0.3
Insumo | 00037400 | SINAPI | PAPELEIRA PLASTICA TIPO DISPENSER PARA PAPEL HIGIENICO ROLAO | Material |  | UN | 1
|  |  |  | MO sem LS => |  | LS => | 0 | MO com LS =>
|  |  |  | Valor do BDI => |  |  | Valor com BDI =>
19.3.1 | Código | Banco | Descrição | Tipo |  | Und | Quant. | Valor Unit | Total
Composição | CÓD 448 | Próprio | ELABORAÇÃO DE PROJETO DE ESTRUTURA METÁLICA E FUNDAÇÃO PARA ESCADAS | SEES - SERVIÇOS ESPECIAIS |  | UN | 1
Insumo | 0001 | AGETOP CIVIL | ENGENHEIRO | Mão de Obra |  | h | 60
|  |  |  | MO sem LS => |  | LS => | 0 | MO com LS =>
|  |  |  | Valor do BDI => |  |  | Valor com BDI =>
19.3.7 | Código | Banco | Descrição | Tipo |  | Und | Quant. | Valor Unit | Total
Composição | CÓD 449 | Próprio | GUARDA-CORPO H = 1,10M E CORRIMÃO EM TUBO FERRO GALVANIZADO, BARRAS SUPERIORES ALT=0,92M E 0,70M E BARRA INFERIOR, DIAM= 1.1/2", BARRAS VERTICAIS D=3/4" A CADA 0,11M, CURVAS DE AÇO CARBONO | ESQV - ESQUADRIAS/FERRAGENS/VIDROS |  | M | 1
Composição Auxiliar | 6457 | ORSE | Concreto armado fck=15MPa fabricado na obra, adensado e lançado, para Uso Geral, com formas planas em compensado resinado 12mm (05 usos) | Conversão InfoWOrca |  | m³ | 0.02
Insumo | 12865 | ORSE | Guarda-corpo h = 1,10m e Corrimão em tubo ferro galvanizado, barras superiores alt=0,92m e 0,70m e barra inferior, diam= 1.1/2" r, barras verticais d=3/4" a cada 0,11m, curvas de aço carbono. m | Material |  | m | 1
Insumo | 0004 | AGETOP CIVIL | PEDREIRO | Mão de Obra |  | h | 1
Insumo | 0005 | AGETOP CIVIL | SERVENTE | Mão de Obra |  | h | 0.8
|  |  |  | MO sem LS => |  | LS => | 0 | MO com LS =>
|  |  |  | Valor do BDI => |  |  | Valor com BDI =>
19.3.8 | Código | Banco | Descrição | Tipo |  | Und | Quant. | Valor Unit | Total
Composição | CÓD 450 | Próprio | DEMOLIÇÃO DE ALVENARIA DE BLOCO FURADO, DE FORMA MANUAL, SEM REAPROVEITAMENTO. AF_12/2017 | SERP - SERVIÇOS PRELIMINARES |  | M³ | 1
Insumo | 0004 | AGETOP CIVIL | PEDREIRO | Mão de Obra |  | h | 0.23
Insumo | 0005 | AGETOP CIVIL | SERVENTE | Mão de Obra |  | h | 2.32
|  |  |  | MO sem LS => |  | LS => | 0 | MO com LS =>
|  |  |  | Valor do BDI => |  |  | Valor com BDI =>
19.4.7 | Código | Banco | Descrição | Tipo |  | Und | Quant. | Valor Unit | Total
Composição | CÓD 451 | Próprio | CORRIMÃO EM TUBO FERRO GALVANIZADO, BARRAS SUPERIORES ALT=0,92M E 0,70M E BARRAS INFERIORES H=0,23M E 0,10M, CURVAS DE AÇO CARBONO, INCLUSIVE AS VERTICAIS DE APOIO COM DIAM= 1.1/2" - RAMPA EXTERNA | ESQV - ESQUADRIAS/FERRAGENS/VIDROS |  | M | 1
Composição Auxiliar | 6457 | ORSE | Concreto armado fck=15MPa fabricado na obra, adensado e lançado, para Uso Geral, com formas planas em compensado resinado 12mm (05 usos) | Conversão InfoWOrca |  | m³ | 0.02
Insumo | 0004 | AGETOP CIVIL | PEDREIRO | Mão de Obra |  | h | 1
Insumo | 0005 | AGETOP CIVIL | SERVENTE | Mão de Obra |  | h | 0.8
Insumo | 12864 | ORSE | Corrimão em tubo ferro galvanizado, barras superiores alt=0,92m e 0,70m e barras inferiores h=0,23m e 0,10m, curvas de aço carbono, inclusive as verticais de apoio com diam= 1.1/2" m | Material |  | m | 1
|  |  |  | MO sem LS => |  | LS => | 0 | MO com LS =>
|  |  |  | Valor do BDI => |  |  | Valor com BDI =>
20.1 | Código | Banco | Descrição | Tipo |  | Und | Quant. | Valor Unit | Total
Composição | CÓD 441 | Próprio | ELABORAÇÃO DE PROJETO DE SEGURANÇA DE ANCORAGEM DEFINITIVA COM CABO GUIA CONFORME ABNT NBR 16325-1 TIPO A PARA O USO DE PROTEÇÃO INDIVIDUAL A SEREM UTILIZADOS NOS SERVIÇOS DE LIMPEZA, PINTURA, MANUTENÇÃO E RESTAURAÇÃO DE FACHADAS | SEES - SERVIÇOS ESPECIAIS |  | H | 1
Insumo | 0001 | AGETOP CIVIL | ENGENHEIRO | Mão de Obra |  | h | 88
|  |  |  | MO sem LS => |  | LS => | 0 | MO com LS =>
|  |  |  | Valor do BDI => |  |  | Valor com BDI =>
20.2 | Código | Banco | Descrição | Tipo |  | Und | Quant. | Valor Unit | Total
Composição | CÓD 452 | Próprio | ELABORAÇÃO DE PROJETO DE SEGURANÇA DE LINHA DE VIDA COM CABO GUIA CONFORME ABNT NBR 16325-1 TIPO A PARA O USO DE PROTEÇÃO INDIVIDUAL A SEREM UTILIZADOS NOS SERVIÇOS DE LIMPEZA, PINTURA, MANUTENÇÃO E RESTAURAÇÃO DE FACHADAS | SEES - SERVIÇOS ESPECIAIS |  | H | 1
Insumo | 0001 | AGETOP CIVIL | ENGENHEIRO | Mão de Obra |  | h | 30
|  |  |  | MO sem LS => |  | LS => | 0 | MO com LS =>
|  |  |  | Valor do BDI => |  |  | Valor com BDI =>
20.3 | Código | Banco | Descrição | Tipo |  | Und | Quant. | Valor Unit | Total
Composição | CÓD 453 | Próprio | FORNECIMENTO E INSTALAÇÃO DE PONTOS DE ANCORAGEM - DE ACORDO COM A PORTARIA DO MTE 1.113 DE SETEMBRO DE 2016 ANEXO II, DA NR35 E ITEM 18.15.56 DA NR 18 (ESTAR DISPOSTO DE MODO A ATENDER TODO O PERÍMETRO DA EDIFICAÇÃO INTERNO E EXTERNAMENTE. NOS LOCAIS ONDE HÁ A UTILIZAÇÃO DE ESCADAS E/OU ANDAIMES - INCLUSO TESTE DE ARRANCAMENTO DOS PONTOS DE ANCORAGEM, LAUDO TÉCNICO, AS BUILT E ART DOS PONTOS DE ANCORAGEM | SEES - SERVIÇOS ESPECIAIS |  | UN | 1
Insumo | 0001 | AGETOP CIVIL | ENGENHEIRO | Mão de Obra |  | h | 0.08
Insumo | 049654 | IOPES | OLHAL DE FERRO GALVANIZADO C/ PARAFUSO 16X200MM (LABOR) | Material |  | UN | 1
Insumo | 0008 | AGETOP CIVIL | AJUDANTE | Mão de Obra |  | h | 3
|  |  |  | MO sem LS => |  | LS => | 0 | MO com LS =>
|  |  |  | Valor do BDI => |  |  | Valor com BDI =>
20.4 | Código | Banco | Descrição | Tipo |  | Und | Quant. | Valor Unit | Total
Composição | CÓD 454 | Próprio | FORNECIMENTO E INSTALAÇÃO DE LINHA DE VIDA COM CABO GUIA DE ACORDO COM A PORTARIA DO MTE 1.113 DE SETEMBRO DE 2016 ANEXO II, DA NR35 E ITEM 18.15.56 DA NR 18 (ESTAR DISPOSTO DE MODO A ATENDER TODO O PERÍMETRO DA EDIFICAÇÃO INTERNO E EXTERNAMENTE. NOS LOCAIS ONDE HÁ A UTILIZAÇÃO DE ESCADAS E/OU ANDAIMES) | SEES - SERVIÇOS ESPECIAIS |  | UN | 1
Insumo | 0001 | AGETOP CIVIL | ENGENHEIRO | Mão de Obra |  | h | 0.08
Insumo | F029500501 | EMBASA | CABO DE AÇO INOX DIÂM. 8 MM, PERFIL 7X19, PARA LINHA DE VIDA | Material |  | M | 229.97
Insumo | B010000085 | EMBASA | MONTADOR | Mão de Obra |  | H | 200
|  |  |  | MO sem LS => |  | LS => | 0 | MO com LS =>
|  |  |  | Valor do BDI => |  |  | Valor com BDI =>
20.5 | Código | Banco | Descrição | Tipo |  | Und | Quant. | Valor Unit | Total
Composição | CÓD 455 | Próprio | TRATAMENTO DE IMPERMEABILIZAÇÃO NOS LOCAIS DE EXECUÇÃO DOS PONTOS DE ANCORRAGEM | SEES - SERVIÇOS ESPECIAIS |  | UN | 1
Insumo | 0001 | AGETOP CIVIL | ENGENHEIRO | Mão de Obra |  | h | 1
Insumo | 00012873 | SINAPI | IMPERMEABILIZADOR (HORISTA) | Mão de Obra |  | H | 3
Insumo | 00000140 | SINAPI | IMPERMEABILIZANTE FLEXIVEL BRANCO DE BASE ACRILICA PARA COBERTURAS | Material |  | KG | 0.08
|  |  |  | MO sem LS => |  | LS => | 0 | MO com LS =>
|  |  |  | Valor do BDI => |  |  | Valor com BDI =>
22.1.1 | Código | Banco | Descrição | Tipo |  | Und | Quant. | Valor Unit | Total
Composição | CÓD 456 | Próprio | CONDICIONADOR DE AR TIPO SPLITÃO COM CONDENSAÇÃO A AR ( REFRIGERANTE 410A) - CAPACIDADE NOMINAL: 120.000 BTU/H - MODELO REFERÊNCIA: RVT 100 CXT / RTC 100 CNP / RAP 050 E7S - FABRICANTE: HITACHI OU EQUIVALENTE TÉCNICO | FOMA - FORNECIMENTO DE MATERIAIS E EQUIPAMENTOS |  | UN | 1
Insumo | 00039577 | SINAPI | AR-CONDICIONADO FRIO SPLITAO MODULAR 10 TR | Equipamento para Aquisição Permanente |  | UN | 1
|  |  |  | MO sem LS => |  | LS => | 0 | MO com LS =>
|  |  |  | Valor do BDI => |  |  | Valor com BDI =>
22.2.1 | Código | Banco | Descrição | Tipo |  | Und | Quant. | Valor Unit | Total
Composição | CÓD 457 | Próprio | AR CONDICIONADO TIPO SPLIT HI WALL COMPOSTO POR UNIDADE EVAPORADORA, CAPACIDADE: 9.000 BTU/H, MODELO: FTK09P5VL E UNIDADE CONDENSADORA SPLIT INVERTER, DESCARGA HORIZONTAL, MODELO: RK09P5VL - ADVANCE, SÓ FRIO - FABRICANTE: DAIKIN OU EQUIVALENTE | FOMA - FORNECIMENTO DE MATERIAIS E EQUIPAMENTOS |  | UN | 1
Insumo | 00042424 | SINAPI | AR CONDICIONADO SPLIT INVERTER, HI-WALL (PAREDE), 9000 BTU/H, CICLO FRIO, 60HZ, CLASSIFICACAO A (SELO PROCEL), GAS HFC, CONTROLE S/FIO | Equipamento para Aquisição Permanente |  | UN | 1
|  |  |  | MO sem LS => |  | LS => | 0 | MO com LS =>
|  |  |  | Valor do BDI => |  |  | Valor com BDI =>
22.2.3 | Código | Banco | Descrição | Tipo |  | Und | Quant. | Valor Unit | Total
Composição | CÓD 458 | Próprio | AR CONDICIONADO TIPO SPLIT HI WALL COMPOSTO POR UNIDADE EVAPORADORA SPLIT HI WALL INVERTER, CAPACIDADE: 12.000 BTU/H, MODELO: FTK12P5VL E UNIDADE CONDENSADORA, DESCARGA HORIZONTAL, MODELO: RK12P5VL - ADVANCE, SÓ FRIO - FABRICANTE: DAIKIN OU EQUIVALENTE TÉCNICO | FOMA - FORNECIMENTO DE MATERIAIS E EQUIPAMENTOS |  | UN | 1
Insumo | 00042425 | SINAPI | AR CONDICIONADO SPLIT INVERTER, HI-WALL (PAREDE), 12000 BTU/H, CICLO FRIO, 60HZ, CLASSIFICACAO A (SELO PROCEL), GAS HFC, CONTROLE S/FIO | Equipamento para Aquisição Permanente |  | UN | 1
|  |  |  | MO sem LS => |  | LS => | 0 | MO com LS =>
|  |  |  | Valor do BDI => |  |  | Valor com BDI =>
22.2.4 | Código | Banco | Descrição | Tipo |  | Und | Quant. | Valor Unit | Total
Composição | CÓD 459 | Próprio | AR CONDICIONADO TIPO SPLIT HI WALL COMPOSTO POR UNIDADE EVAPORADORA SPLIT HI WALL INVERTER, CAPACIDADE: 18.000 BTU/H, MODELO: FTK18P5VL E UNIDADE CONDENSADORA SPLIT INVERTER, DESCARGA HORIZONTAL, MODELO: RK18P5VL - ADVANCE, SÓ FRIO - FABRICANTE: DAIKIN OU EQUIVALENTE TÉCNICO | FOMA - FORNECIMENTO DE MATERIAIS E EQUIPAMENTOS |  | UN | 1
Insumo | 00042422 | SINAPI | AR CONDICIONADO SPLIT INVERTER, HI-WALL (PAREDE), 18000 BTU/H, CICLO FRIO, 60HZ, CLASSIFICACAO A (SELO PROCEL), GAS HFC, CONTROLE S/FIO | Equipamento para Aquisição Permanente |  | UN | 1
|  |  |  | MO sem LS => |  | LS => | 0 | MO com LS =>
|  |  |  | Valor do BDI => |  |  | Valor com BDI =>
22.2.5 | Código | Banco | Descrição | Tipo |  | Und | Quant. | Valor Unit | Total
Composição | CÓD 460 | Próprio | AR CONDICIONADO TIPO SPLIT HI WALLCOMPOSTO POR UNIDADE EVAPORADORA SPLIT HI WALL INVERTER, CAPACIDADE: 24.000 BTU/H, MODELO: FTK24P5VL E UNIDADE CONDENSADORA SPLIT INVERTER, DESCARGA HORIZONTAL, MODELO: RK24P5VL - ADVANCE, SÓ FRIO - FABRICANTE: DAIKIN OU EQUIVALENTE TÉCNICO | FOMA - FORNECIMENTO DE MATERIAIS E EQUIPAMENTOS |  | UN | 1
Insumo | 00039554 | SINAPI | AR CONDICIONADO SPLIT ON/OFF, HI-WALL (PAREDE), 24000 BTUS/H, CICLO QUENTE/FRIO, 60 HZ, CLASSIFICACAO ENERGETICA A - SELO PROCEL, GAS HFC, CONTROLE S/ FIO | Equipamento para Aquisição Permanente |  | UN | 1
|  |  |  | MO sem LS => |  | LS => | 0 | MO com LS =>
|  |  |  | Valor do BDI => |  |  | Valor com BDI =>
22.2.6 | Código | Banco | Descrição | Tipo |  | Und | Quant. | Valor Unit | Total
Composição | CÓD 461 | Próprio | AR CONDICIONADO TIPO CASSETE COMPOSTO POR UNIDADE EVAPORADORA CASSETE ROUND FLOW INVERTER, CAPACIDADE: 30.000 BTU/H, MODELO: FCQ30AVL E UNIDADE CONDENSADORA SPLIT INVERTER, DESCARGA HORIZONTAL, MODELO: RZQ30AVL - SKY AIR, QUENTE/ FRIO - FABRICANTE: DAIKIN OU EQUIVALENTE TÉCNICO | FOMA - FORNECIMENTO DE MATERIAIS E EQUIPAMENTOS |  | UN | 1
Insumo | GF318 | Próprio | AR CONDICIONADO TIPO CASSETE COMPOSTO POR UNIDADE EVAPORADORA CASSETE ROUND FLOW INVERTER, CAPACIDADE: 30.000 BTU/H | Equipamento para Aquisição Permanente |  | UN | 1
|  |  |  | MO sem LS => |  | LS => | 0 | MO com LS =>
|  |  |  | Valor do BDI => |  |  | Valor com BDI =>
22.2.7 | Código | Banco | Descrição | Tipo |  | Und | Quant. | Valor Unit | Total
Composição | CÓD 462 | Próprio | AR CONDICIONADO TIPO CASSETE COMPOSTO POR UNIDADE EVAPORADORA CASSETE ROUND FLOW INVERTER, CAPACIDADE: 36.000 BTU/H, MODELO: FCQ36AVL E UNIDADE CONDENSADORA SPLIT INVERTER, DESCARGA HORIZONTAL, MODELO: RZQ36AVL - SKY AIR, QUENTE/ FRIO - FABRICANTE: DAIKIN OU EQUIVALENTE TÉCNICO | FOMA - FORNECIMENTO DE MATERIAIS E EQUIPAMENTOS |  | UN | 1
Insumo | GF319 | Próprio | AR CONDICIONADO TIPO CASSETE COMPOSTO POR UNIDADE EVAPORADORA CASSETE ROUND FLOW INVERTER, CAPACIDADE: 36.000 BTU/H | Equipamento para Aquisição Permanente |  | UN | 1
|  |  |  | MO sem LS => |  | LS => | 0 | MO com LS =>
|  |  |  | Valor do BDI => |  |  | Valor com BDI =>
22.2.8 | Código | Banco | Descrição | Tipo |  | Und | Quant. | Valor Unit | Total
Composição | CÓD 464 | Próprio | UNIDADE EVAPORADORA MULTI SPLIT HI WALL INVERTER, CAPACIDADE: 9.000 BTU/H, MODELO: CTXS09PMVM - ADVANCE, QUENTE/ FRIO - FABRICANTE: DAIKIN OU EQUIVALENTE TÉCNICO | INEL - INSTALAÇÃO ELÉTRICA/ELETRIFICAÇÃO E ILUMINAÇÃO EXTERNA |  | UN | 1
Insumo | 10312 | ORSE | Fornecimento de ar condicionado tipo split wall 9.000 BTU's (evaporadora e condensadora) un | Serviços |  | un | 1
|  |  |  | MO sem LS => |  | LS => | 0 | MO com LS =>
|  |  |  | Valor do BDI => |  |  | Valor com BDI =>
22.2.9 | Código | Banco | Descrição | Tipo |  | Und | Quant. | Valor Unit | Total
Composição | CÓD 465 | Próprio | UNIDADE EVAPORADORA MULTI SPLIT HI WALL INVERTER, CAPACIDADE: 12.000 BTU/H, MODELO: CTXS12PMVM - ADVANCE, QUENTE/ FRIO - FABRICANTE: DAIKIN OU EQUIVALENTE TÉCNICO | INEL - INSTALAÇÃO ELÉTRICA/ELETRIFICAÇÃO E ILUMINAÇÃO EXTERNA |  | UN | 1
Insumo | 069753 | SBC | AR CONDICIONADO SPLIT 12.000 BTU'S DUAL INVERTER ECONOMICO FRIO 127V LG | Material |  | UN | 1
|  |  |  | MO sem LS => |  | LS => | 0 | MO com LS =>
|  |  |  | Valor do BDI => |  |  | Valor com BDI =>
22.2.10 | Código | Banco | Descrição | Tipo |  | Und | Quant. | Valor Unit | Total
Composição | CÓD 466 | Próprio | UNIDADE EVAPORADORA MULTI SPLIT CASSETE MULTI-FLOW INVERTER, CAPACID.: 20.000 BTU/H, MODELO: FFQ60KVL - ADVANCE, QUENTE/ FRIO - FABRICANTE: DAIKIN OU EQUIVALENTE TÉCNICO | INEL - INSTALAÇÃO ELÉTRICA/ELETRIFICAÇÃO E ILUMINAÇÃO EXTERNA |  | UN | 1
Insumo | 069756 | SBC | AR COND SPLIT HI-WALL INVERTER X POWER 22.000BTU'S | Material |  | UN | 1
|  |  |  | MO sem LS => |  | LS => | 0 | MO com LS =>
|  |  |  | Valor do BDI => |  |  | Valor com BDI =>
22.2.11 | Código | Banco | Descrição | Tipo |  | Und | Quant. | Valor Unit | Total
Composição | CÓD 467 | Próprio | UNIDADE CONDENSADORA MULTI SPLIT INVERTER, CAPACID.: 38.000 BTU/H, DESC. HORIZONTAL, MODELO: 5MXS38PMVM - ADVANCE, QUENTE/ FRIO - FABRICANTE: DAIKIN OU EQUIVALENTE TÉCNICO | INEL - INSTALAÇÃO ELÉTRICA/ELETRIFICAÇÃO E ILUMINAÇÃO EXTERNA |  | UN | 1
Insumo | 010027 | SBC | AR CONDICIONADO - SPLIT DUTO CARRIER BUILT-IN VERSATILE 36.000 BTU'S QUENTE FRIO 42BQA036510HC - 220V | Material |  | UN | 1
|  |  |  | MO sem LS => |  | LS => | 0 | MO com LS =>
|  |  |  | Valor do BDI => |  |  | Valor com BDI =>
22.2.12 | Código | Banco | Descrição | Tipo |  | Und | Quant. | Valor Unit | Total
Composição | CÓD 468 | Próprio | AR CONDICIONADO TIPO SPLIT PISO-TETO COMPOSTO POR UNIDADE EVAPORADORA SPLIT TETO INVERTER, CAPACIDADE: 29.000 BTU/H, MODELO: ABBA30LCT - QUENTE/ FRIO - FABRICANTE: FUJITSU E UNIDADE CONDENSADORA SPLIT INVERTER, DESCARGA HORIZONTAL, MODELO: AOBA30LFTL- QUENTE/ FRIO - FABRICANTE: FUJITSU OU EQUIVALENTE TÉCNICO | INEL - INSTALAÇÃO ELÉTRICA/ELETRIFICAÇÃO E ILUMINAÇÃO EXTERNA |  | UN | 1
Insumo | 00042419 | SINAPI | AR CONDICIONADO SPLIT INVERTER, PISO TETO, 36000 BTU/H, CICLO FRIO, 60HZ, CLASSIFICACAO ENERGETICA A OU B (SELO PROCEL), GAS HFC, CONTROLE S/FIO | Equipamento para Aquisição Permanente |  | UN | 1
|  |  |  | MO sem LS => |  | LS => | 0 | MO com LS =>
|  |  |  | Valor do BDI => |  |  | Valor com BDI =>
22.2.13 | Código | Banco | Descrição | Tipo |  | Und | Quant. | Valor Unit | Total
Composição | CÓD 469 | Próprio | AR CONDICIONADO TIPO SPLIT PISO-TETO COMPOSTO POR UNIDADE EVAPORADORA SPLIT TETO INVERTER, CAPACIDADE: 48.000 BTU/H, MODELO: ABBG54LRTA E UNIDADE CONDENSADORA SPLIT INVERTER, DESCARGA HORIZONTAL, MODELO: AOBG54LATV - QUENTE/ FRIO - FABRICANTE: FUJITSU OU EQUIVALENTE TÉCNICO | INEL - INSTALAÇÃO ELÉTRICA/ELETRIFICAÇÃO E ILUMINAÇÃO EXTERNA |  | UN | 1
Insumo | 00042420 | SINAPI | AR CONDICIONADO SPLIT INVERTER, PISO TETO, 48000 BTU/H, CICLO FRIO, 60HZ, CLASSIFICACAO ENERGETICA A OU B (SELO PROCEL), GAS HFC, CONTROLE S/FIO | Equipamento para Aquisição Permanente |  | UN | 1
|  |  |  | MO sem LS => |  | LS => | 0 | MO com LS =>
|  |  |  | Valor do BDI => |  |  | Valor com BDI => |  | 22143.24
22.2.14 | Código | Banco | Descrição | Tipo |  | Und | Quant. | Valor Unit | Total
Composição | CÓD 470 | Próprio | INSUFLADOR DE AR EXTERIOR, TIPO MINI GABINETE DE VENTILAÇÃO, FILTRAGEM G4 + M5, MOD. FH-100, FABRIC. SICFLUX OU EQUIVALENTE TÉCNICO | INEL - INSTALAÇÃO ELÉTRICA/ELETRIFICAÇÃO E ILUMINAÇÃO EXTERNA |  | UN | 1
Insumo | 7836 | ORSE | Gabinete de Ventilação de 400m³/h e 10mmca, Otam ou similar un | Material |  | un | 1
Insumo | 0025 | AGETOP CIVIL | OFICIAL "B" | Mão de Obra |  | h | 2
Insumo | 0008 | AGETOP CIVIL | AJUDANTE | Mão de Obra |  | h | 2
|  |  |  | MO sem LS => |  | LS => | 0 | MO com LS =>
|  |  |  | Valor do BDI => |  |  | Valor com BDI =>
22.2.15 | Código | Banco | Descrição | Tipo |  | Und | Quant. | Valor Unit | Total
Composição | CÓD 471 | Próprio | INSUFLADOR DE AR EXTERIOR, TIPO MINI GABINETE DE VENTILAÇÃO, FILTRAGEM G4 + M5, MOD. FH-125, FABRIC. SICFLUX OU EQUIVALENTE TÉCNICO | INEL - INSTALAÇÃO ELÉTRICA/ELETRIFICAÇÃO E ILUMINAÇÃO EXTERNA |  | UN | 1
Insumo | 0025 | AGETOP CIVIL | OFICIAL "B" | Mão de Obra |  | h | 2
Insumo | 0008 | AGETOP CIVIL | AJUDANTE | Mão de Obra |  | h | 2
Insumo | 7836 | ORSE | Gabinete de Ventilação de 400m³/h e 10mmca, Otam ou similar un | Material |  | un | 1
|  |  |  | MO sem LS => |  | LS => | 0 | MO com LS =>
|  |  |  | Valor do BDI => |  |  | Valor com BDI => |  | 1959.85
22.2.16 | Código | Banco | Descrição | Tipo |  | Und | Quant. | Valor Unit | Total
Composição | CÓD 472 | Próprio | INSUFLADOR DE AR EXTERIOR, TIPO MINI GABINETE DE VENTILAÇÃO, FILTRAGEM G4 + M5, MOD. FH-150, FABRIC. SICFLUX OU EQUIVALENTE TÉCNICO | INEL - INSTALAÇÃO ELÉTRICA/ELETRIFICAÇÃO E ILUMINAÇÃO EXTERNA |  | UN | 1
Insumo | 0025 | AGETOP CIVIL | OFICIAL "B" | Mão de Obra |  | h | 2
Insumo | 0008 | AGETOP CIVIL | AJUDANTE | Mão de Obra |  | h | 2
Insumo | 7837 | ORSE | Gabinete de Ventilação de 500m³/h e 15mmca, Otam ou similar un | Material |  | un | 1
|  |  |  | MO sem LS => |  | LS => | 0 | MO com LS =>
|  |  |  | Valor do BDI => |  |  | Valor com BDI =>
22.2.17 | Código | Banco | Descrição | Tipo |  | Und | Quant. | Valor Unit | Total
Composição | CÓD 473 | Próprio | INSUFLADOR DE AR EXTERIOR, TIPO MINI GABINETE DE VENTILAÇÃO, FILTRAGEM G4 + M5, MOD. FH-200, FABRIC. SICFLUX OU EQUIVALENTE TÉCNICO | INEL - INSTALAÇÃO ELÉTRICA/ELETRIFICAÇÃO E ILUMINAÇÃO EXTERNA |  | UN | 1
Insumo | 0025 | AGETOP CIVIL | OFICIAL "B" | Mão de Obra |  | h | 2
Insumo | 0008 | AGETOP CIVIL | AJUDANTE | Mão de Obra |  | h | 2
Insumo | 7840 | ORSE | Gabinete de Ventilação de 1.200m³/h e 20mmca, Marca: Otam ou similar un | Material |  | un | 1
|  |  |  | MO sem LS => |  | LS => | 0 | MO com LS =>
|  |  |  | Valor do BDI => |  |  | Valor com BDI =>
22.2.18 | Código | Banco | Descrição | Tipo |  | Und | Quant. | Valor Unit | Total
Composição | CÓD 474 | Próprio | INSUFLADOR DE AR EXTERIOR, TIPO MINI GABINETE DE VENTILAÇÃO, FILTRAGEM G4 + M5, MOD. FH-250, FABRIC. SICFLUX OU EQUIVALENTE TÉCNICO | INEL - INSTALAÇÃO ELÉTRICA/ELETRIFICAÇÃO E ILUMINAÇÃO EXTERNA |  | UN | 1
Insumo | 0025 | AGETOP CIVIL | OFICIAL "B" | Mão de Obra |  | h | 3
Insumo | 0008 | AGETOP CIVIL | AJUDANTE | Mão de Obra |  | h | 3
Insumo | 7840 | ORSE | Gabinete de Ventilação de 1.200m³/h e 20mmca, Marca: Otam ou similar un | Material |  | un | 1.08
|  |  |  | MO sem LS => |  | LS => | 0 | MO com LS =>
|  |  |  | Valor do BDI => |  |  | Valor com BDI =>
22.2.19 | Código | Banco | Descrição | Tipo |  | Und | Quant. | Valor Unit | Total
Composição | CÓD 477 | Próprio | AR CONDICIONADO TIPO CASSETE COMPOSTO POR UNIDADE EVAPORADORA CASSETE ROUND FLOW INVERTER, CAPACIDADE: 48.000 BTU/H, MODELO: FCQ48AVL E UNIDADE CONDENSADORA SPLIT INVERTER, DESCARGA HORIZONTAL, MODELO: RZQ48AVL - SKY AIR, QUENTE/ FRIO - FABRICANTE: DAIKIN OU EQUIVALENTE TÉCNICO | FOMA - FORNECIMENTO DE MATERIAIS E EQUIPAMENTOS |  | UN | 1
Insumo | GF321 | Próprio | AR CONDICIONADO TIPO CASSETE COMPOSTO POR UNIDADE EVAPORADORA CASSETE ROUND FLOW INVERTER, CAPACIDADE: 48.000 BTU/H | Equipamento para Aquisição Permanente |  | UN | 1
|  |  |  | MO sem LS => |  | LS => | 0 | MO com LS =>
|  |  |  | Valor do BDI => |  |  | Valor com BDI =>
22.3.1 | Código | Banco | Descrição | Tipo |  | Und | Quant. | Valor Unit | Total
Composição | CÓD 478 | Próprio | PLATAFORMA ELEVATÓRIA VERTICAL MODELO SMART, P/PORT. NECES. ESPECIAIS, 02 PARADAS, DIM. CABINA 900X1400X1300MM, P/ 01 CADEIRANTE E 01 ACOMPANHANTE EM AÇO INOX ESCOVADO , C/ 01 ENTRADA, VEL. 06M/MIN, PERCURSO 3,0M, DA RD MONT ELEVADORES OU SIMILAR | FOMA - FORNECIMENTO DE MATERIAIS E EQUIPAMENTOS |  | UN | 1
Insumo | 13243 | ORSE | Plataforma elevatória Vertical Modelo Sofity, port. neces. especiais, 02 paradas, dim. cabina 900x1400x1300mm, p/ 01 cadeirante e 01 acompanhante em chapa de ferro pintado, c/ 01 entrada, vel. 06m/min, percurso 3,0m, da RD Mont Elevadores ou similar un | Serviços |  | un | 1.009
|  |  |  | MO sem LS => |  | LS => | 0 | MO com LS =>
|  |  |  | Valor do BDI => |  |  | Valor com BDI =>
22.3.2 | Código | Banco | Descrição | Tipo |  | Und | Quant. | Valor Unit | Total
Composição | CÓD 479 | Próprio | RACK DE PAREDE, 19” X 12U’S, 12U'S POR 470MM COM FECHAMENTOS LATERAIS REMOVÍVEIS, TRASEIRA COM FURAÇÃO PARA FIXAÇÃO NA PAREDE, PORTA EM VIDRO, OU EQUIVALENTE TÉCNICO, COMPLETOS | FOMA - FORNECIMENTO DE MATERIAIS E EQUIPAMENTOS |  | UN | 1
Insumo | 3950 | AGETOP CIVIL | RACK DE PAREDE FECHADO COM PORTA EM ACRÍLICO - 12 U'S | Material |  | un | 1
Insumo | 0012 | AGETOP CIVIL | ELETRICISTA | Mão de Obra |  | h | 4.1
Insumo | 0008 | AGETOP CIVIL | AJUDANTE | Mão de Obra |  | h | 4.1
|  |  |  | MO sem LS => |  | LS => | 0 | MO com LS =>
|  |  |  | Valor do BDI => |  |  | Valor com BDI =>
22.3.3 | Código | Banco | Descrição | Tipo |  | Und | Quant. | Valor Unit | Total
Composição | CÓD 480 | Próprio | RACK DE PEDESTAL, PADRÃO 19", ESTRUTURA EM AÇO MARTELADO, POSSUIR VENTILAÇÃO FORÇADA, PORTA EM ACRÍLICO TRANSPARENTE, SISTEMA DE CHAVE E FECHADURA, COLUNAS DE 2° PLANO, POSSUIR LATERAIS E TRASEIRA REMOVÍVEIS, POSSUIR CONJUNTO DE PORCAS E PARAFUSOS PARA FIXAÇÃO, POSSUIR UMA RÉGUA COM 12 TOMADAS (UNIVERSAIS 2P+T, 16A/250V) POLARIZAÇÃO NEMA 5/15, ACOMPANHAMENTO DE DUAS BANDEJAS (UMA FIXA E OUTRA MÓVEL) ALTURA DE 42U'S | FOMA - FORNECIMENTO DE MATERIAIS E EQUIPAMENTOS |  | UN | 1
Composição Auxiliar | CÓD 266 | Próprio | ACESSÓRIOS DIVERSOS(PARAFUSOS, TERMINAIS,CONECTORES, BARRAMENTOS SECUNDÁRIOS, FITAS, POLICARBONATO,ETC) | INEL - INSTALAÇÃO ELÉTRICA/ELETRIFICAÇÃO E ILUMINAÇÃO EXTERNA |  | UN | 1
Composição Auxiliar | CÓD 349 | Próprio | ETIQUETAS P/ IDENTIFICAÇÃO, ACESSÓRIOS, CONECTORES | INEL - INSTALAÇÃO ELÉTRICA/ELETRIFICAÇÃO E ILUMINAÇÃO EXTERNA |  | UN | 0.25
Insumo | 3952 | AGETOP CIVIL | RACK DE PISO FECHADO COM PORTA EM ACRÍLICO - 36 U'S | Material |  | un | 1.32
Insumo | P.13.000.030527 | CPOS | Régua com 12 tomadas 2P+T 250 V, com cabo tipo filtro de linha | Material |  | UN | 1
Insumo | 11098 | ORSE | Bandeja para rack 19", deslizante, perfurada, 400mm de profundidade un | Material |  | un | 2
Insumo | 0012 | AGETOP CIVIL | ELETRICISTA | Mão de Obra |  | h | 10
Insumo | 0008 | AGETOP CIVIL | AJUDANTE | Mão de Obra |  | h | 20
|  |  |  | MO sem LS => |  | LS => | 0 | MO com LS =>
|  |  |  | Valor do BDI => |  |  | Valor com BDI =>
22.3.4 | Código | Banco | Descrição | Tipo |  | Und | Quant. | Valor Unit | Total
Composição | CÓD 481 | Próprio | SWITCH POE, 10240 BYTES, 35,7 MPPS, VLAN BASEADA EM PORTA, TAG (802.1Q) E PROTOCOLO; VOICE VLAN, GUEST VLAN E MAC VLAN , MARCA INTELBRAS MODELO SG 2404 POE | FOMA - FORNECIMENTO DE MATERIAIS E EQUIPAMENTOS |  | UN | 1
Insumo | 0012 | AGETOP CIVIL | ELETRICISTA | Mão de Obra |  | h | 10
Insumo | 0008 | AGETOP CIVIL | AJUDANTE | Mão de Obra |  | h | 20
Insumo | 13510 | ORSE | Switch 24 portas Gerenciável POE 10/100 /1000 + 4SFP un | Material |  | un | 1
|  |  |  | MO sem LS => |  | LS => | 0 | MO com LS =>
|  |  |  | Valor do BDI => |  |  | Valor com BDI =>
22.3.5 | Código | Banco | Descrição | Tipo |  | Und | Quant. | Valor Unit | Total
Composição | CÓD 482 | Próprio | NVD 7032 (32 CÂMERAS IP) GRAVADOR DIGITAL DE VÍDEO EM REDE, FAB: INTELBRÁS OU EQUIVALENTE TÉCNICO. | FOMA - FORNECIMENTO DE MATERIAIS E EQUIPAMENTOS |  | UN | 1
Insumo | P.17.000.030005 | CPOS | Unidade gerenciadora digital de vídeo em rede (NVR) de até 32 câmeras IP em Full HD a 30FPS, para armazenamento de 48 TB, 2 interface de rede Gigabit Ethernet e 16 entradas de alarme; referência NVD 7032 da Intelbras ou equivalente | Material |  | UN | 1
Insumo | 0012 | AGETOP CIVIL | ELETRICISTA | Mão de Obra |  | h | 15
Insumo | 0008 | AGETOP CIVIL | AJUDANTE | Mão de Obra |  | h | 15
|  |  |  | MO sem LS => |  | LS => | 0 | MO com LS =>
|  |  |  | Valor do BDI => |  |  | Valor com BDI =>
22.3.6 | Código | Banco | Descrição | Tipo |  | Und | Quant. | Valor Unit | Total
Composição | CÓD 483 | Próprio | SWITCH DE ACESSO REFERÊNCIA: DELL NETWORKING N2048 OU SIMILAR | FOMA - FORNECIMENTO DE MATERIAIS E EQUIPAMENTOS |  | UN | 1
Insumo | 0012 | AGETOP CIVIL | ELETRICISTA | Mão de Obra |  | h | 30
Insumo | 0008 | AGETOP CIVIL | AJUDANTE | Mão de Obra |  | h | 30
Insumo | P.17.000.030578 | CPOS | Switch Gigabit para servidor central com 24 portas PoE frontais e 2 portas SFP, capacidade de 10 / 100 / 1000 MBPS; ref. WS-C2960X-24PD-L da Cisco, N2024P da Dell, JL255A 2930F da HP Aruba ou equivalente | Material |  | UN | 1
|  |  |  | MO sem LS => |  | LS => | 0 | MO com LS =>
|  |  |  | Valor do BDI => |  |  | Valor com BDI =>
22.3.7 | Código | Banco | Descrição | Tipo |  | Und | Quant. | Valor Unit | Total
Composição | CÓD 484 | Próprio | CENTRAL TELEFÔNICA COM CAPACIDADE MÍNIMA DE 6 LINHAS E 32 RAMAIS, REF.: INTELBRAS – MODELO: HIBRIDA DIGITAL IMPACTA 68I OU EQUIVALENTE TÉCNICO | FOMA - FORNECIMENTO DE MATERIAIS E EQUIPAMENTOS |  | UN | 1
Insumo | 0012 | AGETOP CIVIL | ELETRICISTA | Mão de Obra |  | h | 30
Insumo | 0008 | AGETOP CIVIL | AJUDANTE | Mão de Obra |  | h | 30
Insumo | 9293 | ORSE | Central telefônica c/50 ramais e 10 linhas tronco (Neupabx ou similar) un | Material |  | un | 1
|  |  |  | MO sem LS => |  | LS => | 0 | MO com LS =>
|  |  |  | Valor do BDI => |  |  | Valor com BDI =>
22.3.8 | Código | Banco | Descrição | Tipo |  | Und | Quant. | Valor Unit | Total
Composição | CÓD 485 | Próprio | TERMINAL INTELIGENTE, DISPLAY DE CRISTAL LÍQUIDO (4X24), REF.: INTELBRAS – MODELO: TI NKT 4245 I OU EQUIVALENTE TÉCNICO | FOMA - FORNECIMENTO DE MATERIAIS E EQUIPAMENTOS |  | UN | 1
Insumo | GF322 | Próprio | TERMINAL INTELIGENTE, DISPLAY DE CRISTAL LÍQUIDO (4X24), REF.: INTELBRAS – MODELO: TI NKT 4245 I OU EQUIVALENTE TÉCNICO | Equipamento para Aquisição Permanente |  | UN | 1
Insumo | 0012 | AGETOP CIVIL | ELETRICISTA | Mão de Obra |  | h | 1
Insumo | 0008 | AGETOP CIVIL | AJUDANTE | Mão de Obra |  | h | 1
|  |  |  | MO sem LS => |  | LS => | 0 | MO com LS =>
|  |  |  | Valor do BDI => |  |  | Valor com BDI =>
22.3.9 | Código | Banco | Descrição | Tipo |  | Und | Quant. | Valor Unit | Total
Composição | CÓD 486 | Próprio | CENTRAL ALARME DIGITAL 48 ZONAS, COM 02 TECLADOS, DISCADORA DE VOZ PARA CENTRAL DE ALARME, FONTE DE ALIMENTAÇÃO PARA CENTRAL DE ALARME 16 VOLTS, BATERIA PARA CENTRAL DE ALARME E SIRENE PARA CENTRAL DE ALARME 120 DB, COM DOIS CONTROLES REMOTOS. FAB. INTELBRÁS OU EQUIVALENTE TÉCNICO. | FOMA - FORNECIMENTO DE MATERIAIS E EQUIPAMENTOS |  | UN | 1
Insumo | 0012 | AGETOP CIVIL | ELETRICISTA | Mão de Obra |  | h | 2.5
Insumo | 0008 | AGETOP CIVIL | AJUDANTE | Mão de Obra |  | h | 2.5
Insumo | 8016 | ORSE | Central de alarme digital com 2 baterias Ademco vista 50 ou similar (até 40 pontos) un | Material |  | un | 1
|  |  |  | MO sem LS => |  | LS => | 0 | MO com LS =>
|  |  |  | Valor do BDI => |  |  | Valor com BDI =>
22.3.10 | Código | Banco | Descrição | Tipo |  | Und | Quant. | Valor Unit | Total
Composição | CÓD 487 | Próprio | CÂMERA DE MONITORAMENTO REF.: INTELBRAS VIP S3330 G2 OU EQUIVALENTE TÉCNICO | FOMA - FORNECIMENTO DE MATERIAIS E EQUIPAMENTOS |  | UN | 1
Insumo | 0012 | AGETOP CIVIL | ELETRICISTA | Mão de Obra |  | h | 1
Insumo | 0008 | AGETOP CIVIL | AJUDANTE | Mão de Obra |  | h | 1
Insumo | 11609 | ORSE | Camêra de vídeo digital, monofocal, fixa, do tipo IP, 2MP, caixa de proteção contra luz solar e intemperismo IP66, Ref. GS2020IP, Giga Security ou similar un | Material |  | un | 1
|  |  |  | MO sem LS => |  | LS => | 0 | MO com LS =>
|  |  |  | Valor do BDI => |  |  | Valor com BDI =>
22.3.11 | Código | Banco | Descrição | Tipo |  | Und | Quant. | Valor Unit | Total
Composição | CÓD 489 | Próprio | NOBREAK 10,0 KVA – ENTRADA 380/220V 3FNT E SAÍDA 380/220V 3FNT COM REARME AUTOMÁTICO, DISPLAY, BY PASS MANUAL E AUTOMÁTICO, FORNECIMENTO E ATIVAÇÃO. | FOMA - FORNECIMENTO DE MATERIAIS E EQUIPAMENTOS |  | UN | 1
Insumo | 00039609 | SINAPI | NOBREAK TRIFASICO, DE 10 KVA FATOR DE POTENCIA DE 0,8, AUTONOMIA MINIMA DE 30 MINUTOS A PLENA CARGA | Material |  | UN | 1
Insumo | 0008 | AGETOP CIVIL | AJUDANTE | Mão de Obra |  | h | 30
Insumo | 0012 | AGETOP CIVIL | ELETRICISTA | Mão de Obra |  | h | 30
|  |  |  | MO sem LS => |  | LS => | 0 | MO com LS =>
|  |  |  | Valor do BDI => |  |  | Valor com BDI =>
22.3.12 | Código | Banco | Descrição | Tipo |  | Und | Quant. | Valor Unit | Total
Composição | CÓD 488 | Próprio | NOBREAK 3,0 KVA – ENTRADA 220V FNT E SAÍDA 220V FNT COM REARME AUTOMÁTICO, DISPLAY, BY PASS MANUAL E AUTOMÁTICO, FORNECIMENTO E ATIVAÇÃO. | FOMA - FORNECIMENTO DE MATERIAIS E EQUIPAMENTOS |  | UN | 1
Insumo | 00039608 | SINAPI | NOBREAK TRIFASICO, DE 5 KVA FATOR DE POTENCIA DE 0,8, AUTONOMIA MINIMA DE 30 MINUTOS A PLENA CARGA | Material |  | UN | 1
Insumo | 0012 | AGETOP CIVIL | ELETRICISTA | Mão de Obra |  | h | 30
Insumo | 0008 | AGETOP CIVIL | AJUDANTE | Mão de Obra |  | h | 30
|  |  |  | MO sem LS => |  | LS => | 0 | MO com LS =>
|  |  |  | Valor do BDI => |  |  | Valor com BDI =>
22.3.13 | Código | Banco | Descrição | Tipo |  | Und | Quant. | Valor Unit | Total
Composição | CÓD 493 | Próprio | ESTABILIZADOR DE TENSÃO 25,0 KVA – ENTRADA 380/220V 3FNT E SAÍDA 380/220V 3FNT COM TRANSFORMADOR ISOLADOR, REARME AUTOMÁTICO, DISPLAY, BY PASS MANUAL E AUTOMÁTICO, FORNECIMENTO E ATIVAÇÃO. FAB. SENUS, SMS OU EQUIVALENTE TÉCNICO. | FOMA - FORNECIMENTO DE MATERIAIS E EQUIPAMENTOS |  | UN | 1
Insumo | GF324 | Próprio | ESTABILIZADOR DE TENSÃO 25,0 KVA – ENTRADA 380/220V 3FNT E SAÍDA 380/220V 3FNT COM TRANSFORMADOR ISOLADOR, REARME AUTOMÁTICO, DISPLAY, BY PASS MANUAL E AUTOMÁTICO, FORNECIMENTO E ATIVAÇÃO. FAB. SENUS, SMS OU EQUIVALENTE TÉCNICO. | Equipamento para Aquisição Permanente |  | UN | 1
Insumo | 0012 | AGETOP CIVIL | ELETRICISTA | Mão de Obra |  | h | 30
Insumo | 0008 | AGETOP CIVIL | AJUDANTE | Mão de Obra |  | h | 30
|  |  |  | MO sem LS => |  | LS => | 0 | MO com LS =>
|  |  |  | Valor do BDI => |  |  | Valor com BDI =>
22.3.14 | Código | Banco | Descrição | Tipo |  | Und | Quant. | Valor Unit | Total
Composição | CÓD 492 | Próprio | ESTABILIZADOR DE TENSÃO 20,0 KVA – ENTRADA 380/220V 3FNT E SAÍDA 380/220V 3FNT COM TRANSFORMADOR ISOLADOR, REARME AUTOMÁTICO, DISPLAY, BY PASS MANUAL E AUTOMÁTICO, FORNECIMENTO E ATIVAÇÃO. | FOMA - FORNECIMENTO DE MATERIAIS E EQUIPAMENTOS |  | UN | 1
Insumo | GF323 | Próprio | ESTABILIZADOR DE TENSÃO 20,0 KVA – ENTRADA 380/220V 3FNT E SAÍDA 380/220V 3FNT COM TRANSFORMADOR ISOLADOR, REARME AUTOMÁTICO, DISPLAY, BY PASS MANUAL E AUTOMÁTICO, FORNECIMENTO E ATIVAÇÃO. | Equipamento para Aquisição Permanente |  | UN | 1
Insumo | 0012 | AGETOP CIVIL | ELETRICISTA | Mão de Obra |  | h | 30
Insumo | 0008 | AGETOP CIVIL | AJUDANTE | Mão de Obra |  | h | 30
|  |  |  | MO sem LS => |  | LS => | 0 | MO com LS =>
|  |  |  | Valor do BDI => |  |  | Valor com BDI =>
22.3.15 | Código | Banco | Descrição | Tipo |  | Und | Quant. | Valor Unit | Total
Composição | CÓD 491 | Próprio | ESTABILIZADOR DE TENSÃO 15,0 KVA – ENTRADA 380/220V 3FNT E SAÍDA 380/220V 3FNT COM TRANSFORMADOR ISOLADOR, REARME AUTOMÁTICO, DISPLAY, BY PASS MANUAL E AUTOMÁTICO, FORNECIMENTO E ATIVAÇÃO. FAB. SENUS, SMS OU EQUIVALENTE TÉCNICO. | FOMA - FORNECIMENTO DE MATERIAIS E EQUIPAMENTOS |  | UN | 1
Insumo | 56576 | SIURB | ESTABILIZADOR ELETRÔNICO TRIFÁSICO - 15 KVA | Material |  | Un | 1
Insumo | 0012 | AGETOP CIVIL | ELETRICISTA | Mão de Obra |  | h | 30
Insumo | 0008 | AGETOP CIVIL | AJUDANTE | Mão de Obra |  | h | 30
|  |  |  | MO sem LS => |  | LS => | 0 | MO com LS =>
|  |  |  | Valor do BDI => |  |  | Valor com BDI =>
22.3.16 | Código | Banco | Descrição | Tipo |  | Und | Quant. | Valor Unit | Total
Composição | CÓD 490 | Próprio | ESTABILIZADOR DE TENSÃO 10,0 KVA – ENTRADA 380/220V 3FNT E SAÍDA 380/220V 3FNT COM TRANSFORMADOR ISOLADOR, REARME AUTOMÁTICO, DISPLAY, BY PASS MANUAL E AUTOMÁTICO, FORNECIMENTO E ATIVAÇÃO. REF.: SENUS, SMS OU EQUIVALENTE TÉCNICO | FOMA - FORNECIMENTO DE MATERIAIS E EQUIPAMENTOS |  | UN | 1
Insumo | P.17.000.092199 | CPOS | Estabilizador eletrônico de tensão monofásico com potência, 10 kVA | Material |  | UN | 1
Insumo | 0012 | AGETOP CIVIL | ELETRICISTA | Mão de Obra |  | h | 30
Insumo | 0008 | AGETOP CIVIL | AJUDANTE | Mão de Obra |  | h | 30
|  |  |  | MO sem LS => |  | LS => | 0 | MO com LS =>
|  |  |  | Valor do BDI => |  |  | Valor com BDI =>
22.3.17 | Código | Banco | Descrição | Tipo |  | Und | Quant. | Valor Unit | Total
Composição | CÓD 494 | Próprio | ACCESS POINTS, MODO STAND ALONE , UBIQUITI UNIFI AC PRO ACCESS POINTS | INES - INSTALAÇÕES ESPECIAIS |  | UN | 1
Insumo | P.17.000.031477 | CPOS | Ponto de acesso de dados (Acess Point), para acesso em rede local sem fio, ref. com.: EAP245-AC1750-V1 da TP-Link, WAP150 da Cisco, DAP-2610 da D-Link ou equivalente | Material |  | UN | 1
Insumo | 0012 | AGETOP CIVIL | ELETRICISTA | Mão de Obra |  | h | 3.3
Insumo | 0008 | AGETOP CIVIL | AJUDANTE | Mão de Obra |  | h | 3.3
|  |  |  | MO sem LS => |  | LS => | 0 | MO com LS =>
|  |  |  | Valor do BDI => |  |  | Valor com BDI =>